## 扉-1 招标工程量清单
贺州市八步区城市道路易涝点排水管网改造工程项目创业桥点泵站、经成大厦泵站（用电业扩）
招 标 工 程 量 清 单
招 标 人: |  |  | 造价咨询人:
|  | （单位盖章） |  | （单位资质专用章）
法定代表人 或其授权人: |  |  | 法定代表人 或其授权人:
|  | (签字或盖章) |  | （签字或盖章）
编 制 人: |  |  | 复 核 人:
|  | （造价人员签字） |  | （造价工程师签字盖专用章）
编 制 时 间: |  | 2025-04-11 | 复 核 时 间: | 2025-04-11
扉-1

## 编制说明
编 制 说 明
本卷为10kV贺州市八步区城市道路易涝点排水管网改造工程项目创业桥点预算书
1、工程投资
工程动态投资元
其中，工程静态投资：元
2、工程概况
1、本次10kV电源采用单电源供电，电源取自10kV鞍东线F1#分支箱。 2、新建10kV电缆YJV22-8.7/15kV-3×50共876米；新建9个电缆工作井,1台10kV分接箱。 3、新建路径共792m，其中新建电缆保护管MPP-φ160×10/335m；新建电缆保护管CPVC-φ167×8.5/457m。均采用1层2列。 4、新建1座箱变SCB13-315kVA/10kV，箱变周围需安装好保护围栏并悬挂警示标志牌。
3、编制依据
3.1 2022年版《20kV及以下配电网工程建设预算编制与计算规定》；
3.2 2022年版《20kV及以下配电网工程建设预算定额》第一册 建筑工程（上、下册）；
3.3 2022年版《20kV及以下配电网工程建设预算定额》第二册 电气设备安装工程；
3.4 2022年版《20kV及以下配电网工程建设预算定额》第三册 架空线路工程；
3.5 2022年版《20kV及以下配电网工程建设预算定额》第四册 电缆线路工程；
3.6 2022年版《20kV及以下配电网工程建设预算定额》第五册 通信及自动化工程；
3.7 2022年版《20kV及以下配电网工程建设概算定额》第一册 建筑工程；
3.8 2022年版《20kV及以下配电网工程建设概算定额》第二册 电气设备安装工程；
3.9 2022年版《20kV及以下配电网工程建设概算定额》第三册 架空线路工程；
3.10 2022年版《20kV及以下配电网工程建设概算定额》第四册 电缆线路工程；
3.11 2022年版《20kV及以下配电网工程建设概算定额》第五册 通信及自动化工程。

## 总算表(表一)(元)
总预算表(元)
表一 贺州市八步区城市道路易涝点排水管网改造工程项目创业桥点 | [8 empty] | 金额单位：元
序号 | 工程或费用名称 | 建筑工程费 | 设备购置费 | 安装工程费 | 其他费用 | 基本预备费 | 合计 | 各项占静态投资比例(%) | 单位投资
一 | 配电站、开关站工程
二 | 充电站、换电站工程
三 | 架空线路工程
四 | 电缆线路工程
五 | 通信站工程
六 | 通信线路工程
小 计
七 | 其他费用
(一) | 建设场地征用及清理费
(二) | 项目建设管理费
(三) | 项目建设技术服务费
(四) | 生产准备费
八 | 基本预备费
九 | 特殊项目费
工程静态投资
各项占静态投资的比例(%)
十 | 工程动态费用
(一) | 价差预备费
(二) | 建设期贷款利息
工程动态投资
各项占动态投资的比例(%)
生产期可抵扣增值税

## 安装工程部分汇总表(表二甲)
安装工程专业汇总预算表
表二甲 | [8 empty] | 金额单位：元
序号 | 工程名称 | 设备购置费 | 安装工程费 |  |  | 合计 | 技术经济指标
|  |  | 金额 | 其中 |  |  | 单位 | 数量 | 指标
|  |  |  | 未计价材料费 | 人工费
安装工程
配电站、开关站工程
一 | 主要生产工程
1 | 配电站、开关站
1.8 | 调试与试验 | [5 empty] | 元/站
1.8.1 | 分系统调试 | [5 empty] | 元/站
2 | 箱式变电站(环网箱) | [5 empty] | 元/座
全站接地
架空线路工程
一 | 架空线路本体工程 | [5 empty] | 元/km
4 | 架线工程
4.3 | 其他材料
电缆线路工程
2 | 电缆敷设 | [5 empty] | 元/km
2.1 | 10kV电缆敷设
3 | 电缆附件 | [5 empty] | 元/km
3.1 | 10kV电缆头安装
| 电缆防火 | [5 empty] | 元/km
6 | 电缆分支箱安装
合计

## 建筑工程部分汇总表(表二乙)
建筑工程专业汇总预算表
表二乙 | [8 empty] | 金额单位：元
序号 | 工程名称 | 建筑工程费 |  |  |  | 合计 | 技术经济指标
|  | 金额 | 其中 |  |  |  | 单位 | 数量 | 指标
|  |  | 设备费 | 未计价材料费 | 人工费
建筑工程
电缆线路工程
一 | 构筑物 | [5 empty] | 元/km
6 | 工作井
6.1 | 电缆行人工作井
7 | 电缆埋管
10 | 基础
合计

## 安装工程部分汇总表(表二甲取费)
安装工程专业汇总预算表（取费）
表二甲 | [16 empty] | 金额单位：元
序号 | 工程或费用名称 | 直接费 | [8 empty] | 间接费 |  |  | 利润 | 编制基准期价差 | 税金（9%） | 合计
|  | 直接工程费 |  |  |  | 措施费 |  |  |  |  | 规费 |  | 企业管理费
|  | 人工费 | 材料费 |  | 施工机械使用费 | 冬雨季施工增加费 | 夜间施工增加费 | 施工工具用具使用费 | 特殊地区施工增加费 | 安全文明施工费 | 社会保险费（25.88%） | 住房公积金（10%）
|  |  | 计价材料费 | 未计价材料费
配电站、开关站工程
一 | 主要生产工程
1 | 配电站、开关站
1.8 | 调试与试验
1.8.1 | 分系统调试
2 | 箱式变电站(环网箱)
全站接地
架空线路工程
一 | 架空线路本体工程
4 | 架线工程
4.3 | 其他材料
电缆线路工程
2 | 电缆敷设
2.1 | 10kV电缆敷设
3 | 电缆附件
3.1 | 10kV电缆头安装
电缆防火
6 | 电缆分支箱安装

## 建筑工程部分汇总表(表二乙取费)
建筑工程专业汇总预算表（取费）
表二乙 | [18 empty] | 金额单位：元
序号 | 工程或费用名称 | 直接费 | [8 empty] | 间接费 |  |  | 利润 | 编制基准期价差 | 乙供设备费不含税 | 税金（9%） | 甲供设备费含税 | 合计
|  | 直接工程费 |  |  |  | 措施费 |  |  |  |  | 规费 |  | 企业管理费
|  | 人工费 | 材料费 |  | 施工机械使用费 | 冬雨季施工增加费 | 夜间施工增加费（0.31%） | 施工工具用具使用费 | 特殊地区施工增加费 | 安全文明施工费 | 社会保险费（25.88%） | 住房公积金（10%）
|  |  | 计价材料费 | 未计价材料费
电缆线路工程
一 | 构筑物
6 | 工作井
6.1 | 电缆行人工作井
7 | 电缆埋管
10 | 基础

## 安装工程单位工程表(表三甲)
安装工程预算表
表三甲 | [11 empty] | 金额单位：元
序号 | 编制依据 | 项目名称 | 单位 | 数量 | 单价 |  |  |  | 合价
[5 empty] | 设备费 | 未计价材料费 | 定额基价 | 其中：人工费 | 设备费 | 未计价材料费 | 定额合价 | 其中：人工费
配电站、开关站工程
一 |  | 主要生产工程
1 |  | 配电站、开关站
1.8 |  | 调试与试验
1.8.1 |  | 分系统调试
| PL5-3 | 陆上电缆试验 电缆试验 10kV 交流耐压试验 长度1km以内 | 回路 | 1
小计
| 1 | 直接费 | 元
| 1.1 | 直接工程费 | 元
| 1.1.1 | 人工费 | 元
| 1.1.2 | 材料费 | 元
| 1.1.2.1 | 计价材料费 | 元
| 1.1.3 | 施工机械使用费 | 元
| 1.2 | 措施费 | 元
| 1.2.1 | 冬雨季施工增加费 | % | 3.25
| 1.2.2 | 夜间施工增加费 | % | 0.56
| 1.2.3 | 施工工具用具使用费 | % | 2.03
| 1.2.5 | 安全文明施工费 | % | 23.43
| 2 | 间接费 | 元
| 2.1 | 规费 | 元
| 2.1.1 | 社会保险费 | % | 25.88
| 2.1.2 | 住房公积金 | % | 10
| 2.2 | 企业管理费 | % | 19.91
| 3 | 利润 | % | 12.4
| 4 | 编制基准期价差 | 元
| 5 | 增值税 | % | 9
| 6 | 合计 | 元
2 |  | 箱式变电站(环网箱)
| PD2-28 | 成套箱式变电站安装 变压器容量（kVA以下） 315 | 座 | 1
| PD11-17 | 整套启动调试 箱式变压器 | 站 | 1
| PX6-41 | 配电装置系统调试 配电系统调试 10kV | 系统 | 1
| PZ3-11 | 用电计量系统 用户电能表安装调测 关口表 | 块 | 2
| PD2-10 | 互感器 电流互感器安装 10kV电流互感器 电流（A以下） 630 | 台 | 3
| PZ3-12 | 用电计量系统 抄表采集设备安装调测 数据集中器 （载波） | 台 | 1
| PT4-85 | 铁件、螺栓 预埋铁件制作 | t | 0.199
| PT4-88 | 铁件、螺栓 预埋铁件安装 | t | 0.199
| PT5-51 | 金属结构安装 成品金属结构安装 钢梯、钢栏杆 | t | 0.32
| ZC0304011 | 箱变基础 | 套 | 1
| ZC0901002 | 槽钢(预埋件) 「10 | kg | 0.199
| ZC0901002 | 变压器围栏 | m | 32
| S0101002 | 10kV箱变 SCB13-315kVA箱式变压器 | 台 | 1
| S0101002 | 高压三相四线制多功能电表 3×(57.7)100V 1.5(6)A载波表 | 台 | 1
| S0101002 | 低压三相四线制多功能电能表 3×(220)380V 1.5(6)A载波表 | 台 | 1
| S0602008 | 电流互感器 AC500V 1000/5 | 台 | 3
| S0602008 | 集中抄表器WFET-1600 | 台 | 1
乙供设备运杂费
主材损耗费
|  | 乙供设备税金 | % | 9
小计
| 1 | 直接费 | 元
| 1.1 | 直接工程费 | 元
| 1.1.1 | 人工费 | 元
| 1.1.2 | 材料费 | 元
| 1.1.2.1 | 计价材料费 | 元
| 1.1.2.2 | 未计价材料费 | 元
| 1.1.3 | 施工机械使用费 | 元
| 1.2 | 措施费 | 元
| 1.2.1 | 冬雨季施工增加费 | % | 3.25
| 1.2.2 | 夜间施工增加费 | % | 0.56
| 1.2.3 | 施工工具用具使用费 | % | 2.03
| 1.2.5 | 安全文明施工费 | % | 23.43
| 2 | 间接费 | 元
| 2.1 | 规费 | 元
| 2.1.1 | 社会保险费 | % | 25.88
| 2.1.2 | 住房公积金 | % | 10
| 2.2 | 企业管理费 | % | 19.91
| 3 | 利润 | % | 12.4
| 4 | 编制基准期价差 | 元
| 5 | 增值税 | % | 9
| 6 | 合计 | 元
全站接地
| PD9-11 | 接地母线敷设 户外扁钢敷设 （截面mm²）200以内 | m | 512.5
| PD9-3 | 接地极 角钢接地极安装 普通土 | 根 | 36.467
| ZC0802001 | 镀锌扁钢 -50*5 | t | 1.005
| ZC0803001 | 镀锌角钢接地极 L50*5 | t | 0.271
主材损耗费
小计
| 1 | 直接费 | 元
| 1.1 | 直接工程费 | 元
| 1.1.1 | 人工费 | 元
| 1.1.2 | 材料费 | 元
| 1.1.2.1 | 计价材料费 | 元
| 1.1.2.2 | 未计价材料费 | 元
| 1.1.3 | 施工机械使用费 | 元
| 1.2 | 措施费 | 元
| 1.2.1 | 冬雨季施工增加费 | % | 3.25
| 1.2.2 | 夜间施工增加费 | % | 0.56
| 1.2.3 | 施工工具用具使用费 | % | 2.03
| 1.2.5 | 安全文明施工费 | % | 23.43
| 2 | 间接费 | 元
| 2.1 | 规费 | 元
| 2.1.1 | 社会保险费 | % | 25.88
| 2.1.2 | 住房公积金 | % | 10
| 2.2 | 企业管理费 | % | 19.91
| 3 | 利润 | % | 12.4
| 4 | 编制基准期价差 | 元
| 5 | 增值税 | % | 9
| 6 | 合计 | 元
架空线路工程
一 |  | 架空线路本体工程
4 |  | 架线工程
4.3 |  | 其他材料
| 录入编号 | 绝缘手套 | 付 | 1
| 录入编号 | 操作绝缘杆 | 根 | 1
| 录入编号 | 绝缘鞋 | 双 | 1
| 录入编号 | 绝缘棒 | 双 | 1
| 录入编号 | 接地线 | 组 | 1
小计
| 1 | 直接费 | 元
| 1.1 | 直接工程费 | 元
| 1.1.2 | 材料费 | 元
| 1.1.2.2 | 未计价材料费 | 元
| 5 | 增值税 | % | 9
| 6 | 合计 | 元
电缆线路工程
2 |  | 电缆敷设
2.1 |  | 10kV电缆敷设
| PL2-39 | 10kV排管内电力电缆敷设 截面以内（mm²） 50 | 100m/三相 | 8.76
|  | 10kV电缆YJV22-8.7/15kV-3x50mm2 | m | 876
小计
| 1 | 直接费 | 元
| 1.1 | 直接工程费 | 元
| 1.1.1 | 人工费 | 元
| 1.1.2 | 材料费 | 元
| 1.1.2.1 | 计价材料费 | 元
| 1.1.2.2 | 未计价材料费 | 元
| 1.1.3 | 施工机械使用费 | 元
| 1.2 | 措施费 | 元
| 1.2.1 | 冬雨季施工增加费 | % | 3.25
| 1.2.2 | 夜间施工增加费 | % | 0.56
| 1.2.3 | 施工工具用具使用费 | % | 2.03
| 1.2.5 | 安全文明施工费 | % | 23.43
| 2 | 间接费 | 元
| 2.1 | 规费 | 元
| 2.1.1 | 社会保险费 | % | 25.88
| 2.1.2 | 住房公积金 | % | 10
| 2.2 | 企业管理费 | % | 19.91
| 3 | 利润 | % | 12.4
| 4 | 编制基准期价差 | 元
| 5 | 增值税 | % | 9
| 6 | 合计 | 元
3 |  | 电缆附件
3.1 |  | 10kV电缆头安装
| PL3-19 | 10kV户内热（冷）缩式电力电缆终端制作安装 截面以内（mm²） 50 | 套/三相 | 2
|  | 10kV户内电缆头3x50 | 套 | 2
|  | 铜端子50mm2 | 个 | 6
小计
| 1 | 直接费 | 元
| 1.1 | 直接工程费 | 元
| 1.1.1 | 人工费 | 元
| 1.1.2 | 材料费 | 元
| 1.1.2.1 | 计价材料费 | 元
| 1.1.2.2 | 未计价材料费 | 元
| 1.1.3 | 施工机械使用费 | 元
| 1.2 | 措施费 | 元
| 1.2.1 | 冬雨季施工增加费 | % | 3.25
| 1.2.2 | 夜间施工增加费 | % | 0.56
| 1.2.3 | 施工工具用具使用费 | % | 2.03
| 1.2.5 | 安全文明施工费 | % | 23.43
| 2 | 间接费 | 元
| 2.1 | 规费 | 元
| 2.1.1 | 社会保险费 | % | 25.88
| 2.1.2 | 住房公积金 | % | 10
| 2.2 | 企业管理费 | % | 19.91
| 3 | 利润 | % | 12.4
| 4 | 编制基准期价差 | 元
| 5 | 增值税 | % | 9
| 6 | 合计 | 元
电缆防火
| PL4-33 | 电缆防火 防火堵料 | t | 0.16
| PL4-35 | 电缆防火 防火涂料 | kg | 80
| PL4-37 | 电缆防火 防火带 | m | 60
| PL4-34 | 电缆防火 防火隔板 | m² | 60
| PD6-7 | 标识牌安装 螺栓安装 | 块 | 20
| PX1-6 | 人力运输 其他建筑安装材料 | t·km | 0.038
| PX1-27 | 汽车运输 金具、绝缘子、零星钢材 装卸 | t | 0.003
| PX1-28 | 汽车运输 金具、绝缘子、零星钢材 运输 | t·km | 0.013
| PX1-29 | 汽车运输 其他建筑安装材料 装卸 | t | 0.382
| PX1-30 | 汽车运输 其他建筑安装材料 运输 | t·km | 1.909
| ZC0324001 | 防火堵料 | t | 0.16
| ZC0324002 | 防火涂料 | t | 0.08
| ZC0324003 | 阻火包带 | m | 60
| ZC0324005 | 防火隔板 | m² | 60
| ZC0711003 | 标志牌 电缆标志牌 | 块 | 52
主材损耗费
小计
| 1 | 直接费 | 元
| 1.1 | 直接工程费 | 元
| 1.1.1 | 人工费 | 元
| 1.1.2 | 材料费 | 元
| 1.1.2.1 | 计价材料费 | 元
| 1.1.2.2 | 未计价材料费 | 元
| 1.1.3 | 施工机械使用费 | 元
| 1.2 | 措施费 | 元
| 1.2.1 | 冬雨季施工增加费 | % | 3.25
| 1.2.2 | 夜间施工增加费 | % | 0.56
| 1.2.3 | 施工工具用具使用费 | % | 2.03
| 1.2.5 | 安全文明施工费 | % | 23.43
| 2 | 间接费 | 元
| 2.1 | 规费 | 元
| 2.1.1 | 社会保险费 | % | 25.88
| 2.1.2 | 住房公积金 | % | 10
| 2.2 | 企业管理费 | % | 19.91
| 3 | 利润 | % | 12.4
| 4 | 编制基准期价差 | 元
| 5 | 增值税 | % | 9
| 6 | 合计 | 元
6 |  | 电缆分支箱安装
| PL4-61 | 电缆配套设备安装 电缆分接箱 10kV 6回路 | 台 | 1
| S0505002 | 高压电缆分接箱 1进2出 不带开关 | 只 | 1
乙供设备运杂费
|  | 乙供设备税金 | % | 9
小计
| 1 | 直接费 | 元
| 1.1 | 直接工程费 | 元
| 1.1.1 | 人工费 | 元
| 1.1.2 | 材料费 | 元
| 1.1.2.1 | 计价材料费 | 元
| 1.1.3 | 施工机械使用费 | 元
| 1.2 | 措施费 | 元
| 1.2.1 | 冬雨季施工增加费 | % | 3.25
| 1.2.2 | 夜间施工增加费 | % | 0.56
| 1.2.3 | 施工工具用具使用费 | % | 2.03
| 1.2.5 | 安全文明施工费 | % | 23.43
| 2 | 间接费 | 元
| 2.1 | 规费 | 元
| 2.1.1 | 社会保险费 | % | 25.88
| 2.1.2 | 住房公积金 | % | 10
| 2.2 | 企业管理费 | % | 19.91
| 3 | 利润 | % | 12.4
| 4 | 编制基准期价差 | 元
| 5 | 增值税 | % | 9
| 6 | 合计 | 元

## 建筑工程单位工程表(表三乙)
建筑工程预算表
表三乙 | [11 empty] | 金额单位：元
序号 | 编制依据 | 项目名称 | 单位 | 数量 | 单价 |  |  |  | 合价
[5 empty] | 设备费 | 未计价材料费 | 定额基价 | 其中：人工费 | 设备费 | 未计价材料费 | 定额合价 | 其中：人工费
电缆线路工程
一 |  | 构筑物
6 |  | 工作井
6.1 |  | 电缆行人工作井
| 录入编号(费) | 电缆行人工作井 | 座 | 9
| 录入编号(费) | 工作井盖板 | 块 | 63
小计
| 8 | 合计 | 元
7 |  | 电缆埋管
| 换PL1-127 | 排管浇制 单层 | m³ | 5.575
| 换PT8-10 | 地面垫层 混凝土(现浇混凝土 C10-40 现场搅拌 替换为 现浇混凝土 C15-40 现场搅拌) | m³ | 2.788
| 换PL1-28 | 人工土石方工程 回填 砂石 | m³ | 164.52
| 换PL4-23 | 电缆保护管敷设 塑料管 φ200 | m | 914
| PT1-64 | 机械施工土方 机械挖（装）土方、自卸汽车运土方 反铲挖掘机挖土 自卸汽车运土 运距1km以内 | m³ | 305.39
| PT1-66 | 机械施工土方 机械挖（装）土方、自卸汽车运土方 自卸汽车运土 运距每增加1km | m³ | 305.39
| PL1-135 | 非开挖水平导向钻进 多管 φ500以内 | m | 335
| PL1-70 | 破复路面 破除路面 人行道预制块路面 厚度（mm） 60以下 | m² | 461.57
| PL1-73 | 破复路面 破除路面 路基 | m³ | 69.464
| 换PL1-78 | 破复路面 基层恢复 砂基层 | m³ | 32.904
| 换PL1-77 | 破复路面 基层恢复 碎石基层 | m³ | 36.56
| 换PL1-86 | 破复路面 面层恢复 预制块 | m² | 461.57
| 换PL1-86 | 破复路面 面层恢复 预制块(利旧) | m² | 1
| ZC0701017 | 电缆保护管 CPVC Φ167 | m | 914
| ZC0701017 | 管枕 2孔 | 个 | 228.5
| ZC0701017 | 电缆保护管 MPP- Φ160 | m | 670
小计
| 1 | 直接费 | 元
| 1.1 | 直接工程费 | 元
| 1.1.1 | 人工费 | 元
| 1.1.2 | 材料费 | 元
| 1.1.2.1 | 计价材料费 | 元
| 1.1.2.2 | 未计价材料费 | 元
| 1.1.3 | 施工机械使用费 | 元
| 1.2 | 措施费 | 元
| 1.2.1 | 冬雨季施工增加费 | % | 1.81
| 1.2.2 | 夜间施工增加费 | % | 0.31
| 1.2.3 | 施工工具用具使用费 | % | 0.93
| 1.2.5 | 安全文明施工费 | % | 13.94
| 2 | 间接费 | 元
| 2.1 | 规费 | 元
| 2.1.1 | 社会保险费 | % | 25.88
| 2.1.2 | 住房公积金 | % | 10
| 2.2 | 企业管理费 | % | 10.22
| 3 | 利润 | % | 6.56
| 4 | 编制基准期价差 | 元
| 6 | 增值税 | % | 9
| 8 | 合计 | 元
10 |  | 基础
| ZC0304011 | 分支箱半预制基础 | 套 | 1
主材损耗费
小计
| 1 | 直接费 | 元
| 1.1 | 直接工程费 | 元
| 1.1.2 | 材料费 | 元
| 1.1.2.2 | 未计价材料费 | 元
| 6 | 增值税 | % | 9
| 8 | 合计 | 元

## 安装工程取费表
安装工程取费表
金额单位：元
序号 | 费用名称 | 费率 | 单位 | 总价 | 说明
安装取费表
1 | 直接费 |  | 元
1.1 | 直接工程费 |  | 元
1.1.1 | 人工费 |  | 元
1.1.2 | 材料费 |  | 元
1.1.2.1 | 计价材料费 |  | 元 |  | 材料费含材料费、配送费、卸车费、保管费
1.1.2.2 | 未计价材料费 |  | 元 |  | 甲供主要材料费含主材费含税、损耗费含税、配送费含税、卸车费含税、保管费含税；乙供主要材料费含主材费不含税、损耗费不含税、配送费含税
1.1.3 | 施工机械使用费 |  | 元
1.2 | 措施费 |  | 元
1.2.1 | 冬雨季施工增加费 | 3.25 | %
1.2.2 | 夜间施工增加费 | 0.56 | %
1.2.3 | 施工工具用具使用费 | 2.03 | %
1.2.5 | 安全文明施工费 | 23.43 | %
2 | 间接费 |  | 元
2.1 | 规费 |  | 元
2.1.1 | 社会保险费 | 25.88 | %
2.1.2 | 住房公积金 | 10 | %
2.2 | 企业管理费 | 19.91 | %
3 | 利润 | 12.4 | %
4 | 编制基准期价差 |  | 元
5 | 增值税 | 9 | %
6 | 合计 |  | 元

## 建筑工程取费表
建筑工程取费表
金额单位：元
序号 | 费用名称 | 费率 | 单位 | 总价 | 说明
建筑取费表
1 | 直接费 |  | 元
1.1 | 直接工程费 |  | 元
1.1.1 | 人工费 |  | 元
1.1.2 | 材料费 |  | 元
1.1.2.1 | 计价材料费 |  | 元 |  | 材料费含材料费、配送费、卸车费、保管费
1.1.2.2 | 未计价材料费 |  | 元 |  | 甲供主要材料费含主材费含税、损耗费含税、配送费含税、卸车费含税、保管费含税；乙供主要材料费含主材费不含税、损耗费不含税、配送费含税
1.1.3 | 施工机械使用费 |  | 元
1.2 | 措施费 |  | 元
1.2.1 | 冬雨季施工增加费 | 1.81 | %
1.2.2 | 夜间施工增加费 | 0.31 | %
1.2.3 | 施工工具用具使用费 | 0.93 | %
1.2.5 | 安全文明施工费 | 13.94 | %
2 | 间接费 |  | 元
2.1 | 规费 |  | 元
2.1.1 | 社会保险费 | 25.88 | %
2.1.2 | 住房公积金 | 10 | %
2.2 | 企业管理费 | 10.22 | %
3 | 利润 | 6.56 | %
4 | 编制基准期价差 |  | 元
6 | 增值税 | 9 | %
8 | 合计 |  | 元

## 主材汇总表
主材汇总表
金额单位：元
编号 | 名称 | 规格 | 单位 | 数量 | 损耗率（%） | 价格 | [5 empty] | 重量
[6 empty] | 单价 | 损耗费 | 配送费 | 卸车费 | 保管费 | 合价 | 单重 | 合重
建筑工程
电缆线路工程
ZC0701017 | 电缆保护管 | CPVC Φ167 | m | 914
ZC0701017 | 管枕 | 2孔 | 个 | 228.5
ZC0701017 | 电缆保护管 | MPP- Φ160 | m | 670
ZC0304011 | 分支箱半预制基础 |  | 套 | 1 | 0.5
小计
建筑合计
安装工程
配电站、开关站工程
ZC0304011 | 箱变基础 |  | 套 | 1 | 1.5
ZC0901002 | 槽钢(预埋件) | 「10 | kg | 0.199 | 0.5 | 重量 单重: 1; 重量 合重: 0.2
ZC0901002 | 变压器围栏 |  | m | 32 | 0.5 | 重量 单重: 1; 重量 合重: 32.16
ZC0802001 | 镀锌扁钢 | -50*5 | t | 1.005 | 0.5 | 重量 单重: 1000; 重量 合重: 1010.025
ZC0803001 | 镀锌角钢接地极 | L50*5 | t | 0.271 | 0.5 | 重量 单重: 1000; 重量 合重: 272.355
| 小计 |  |  |  |  | 重量 合重: 1314.74
架空线路工程
录入编号 | 绝缘手套 |  | 付 | 1
录入编号 | 操作绝缘杆 |  | 根 | 1
录入编号 | 绝缘鞋 |  | 双 | 1
录入编号 | 绝缘棒 |  | 双 | 1
录入编号 | 接地线 |  | 组 | 1
小计
电缆线路工程
| 10kV电缆YJV22-8.7/15kV-3x50mm2 |  | m | 876
| 10kV户内电缆头3x50 |  | 套 | 2
| 铜端子50mm2 |  | 个 | 6
ZC0324001 | 防火堵料 |  | t | 0.16 | 5 | 重量 单重: 1000; 重量 合重: 168
ZC0324002 | 防火涂料 |  | t | 0.08 | 5 | 重量 单重: 1000; 重量 合重: 84
ZC0324003 | 阻火包带 |  | m | 60 | 5 | 重量 单重: 1; 重量 合重: 63
ZC0324005 | 防火隔板 |  | m² | 60 | 5 | 重量 单重: 1; 重量 合重: 63
ZC0711003 | 标志牌 | 电缆标志牌 | 块 | 52 | 3 | 重量 单重: 0.05; 重量 合重: 2.678
| 小计 |  |  |  |  | 重量 合重: 380.678
| 安装合计 |  |  |  |  | 重量 合重: 1695.418
| 合计 |  |  |  |  | 重量 合重: 1695.418

## 设备汇总表
设备汇总表
金额单位：元
编号 | 名称 | 规格 | 单位 | 数量 | 价格 |  | 运杂费 |  |  |  | 乙供设备税金 | 总价
[5 empty] | 单价 | 合价 | 运杂费 | 配送费 | 卸车费 | 保管费
安装工程
配电站、开关站工程
S0101002 | 10kV箱变 | SCB13-315kVA箱式变压器 | 台 | 1
S0101002 | 高压三相四线制多功能电表 | 3×(57.7)100V 1.5(6)A载波表 | 台 | 1
S0101002 | 低压三相四线制多功能电能表 | 3×(220)380V 1.5(6)A载波表 | 台 | 1
S0602008 | 电流互感器 | AC500V 1000/5 | 台 | 3
S0602008 | 集中抄表器WFET-1600 |  | 台 | 1
小计
电缆线路工程
S0505002 | 高压电缆分接箱 | 1进2出 不带开关 | 只 | 1
小计
安装合计
合计

## 人工汇总表
人工汇总表
金额单位：元
编号 | 名称 | 单位 | 数量 | 市场单价 | 市场合价
建筑工程
电缆线路工程
9101106 | 普通工 | 工日 | 173.8193
9101107 | 建筑技术工 | 工日 | 157.0907
9101111 | 线路技术工 | 工日 | 12.7046
| 小计 |  | 343.6146
安装工程
配电站、开关站工程
9101106 | 普通工 | 工日 | 33.0507
9101107 | 建筑技术工 | 工日 | 2.0943
9101109 | 安装技术工 | 工日 | 72.1008
9101111 | 线路技术工 | 工日 | 4.2911
| 小计 |  | 111.5369
电缆线路工程
9101106 | 普通工 | 工日 | 64.4229
9101109 | 安装技术工 | 工日 | 0.552
9101111 | 线路技术工 | 工日 | 32.1402
| 小计 |  | 97.1151
| 合计 |  | 552.2666

## 材料汇总表
材料汇总表
金额单位：元
编号 | 名称 | 单位 | 数量 | 市场单价 | 市场合价
建筑工程
电缆线路工程
9101106 | 普通工 | 工日 | 1.228
9101107 | 建筑技术工 | 工日 | 0.526
C09010101 | 普通硅酸盐水泥 32.5 | t | 2.817
C09050501 | 混凝土预制块 250×250×55 | 块 | 7615.905
C10010101 | 中砂 | m³ | 181.098
C10020103 | 碎石 40 | m³ | 142.97
C10020104 | 碎石 50 | m³ | 48.241
C10040102 | 石灰粉 | kg | 79.655
C13050101 | 圆钉 | kg | 1.36
C16039203 | 回扩器 DN450 | 只 | 4.556
C16039204 | 回扩器 DN550 | 只 | 4.556
C21010101 | 水 | t | 18.661
C22010401 | 通用钢模板 | kg | 2.347
C22010432 | 木模板 | m³ | 0.028
C22010441 | 钢模板附件 | kg | 0.808
C22030501 | 钢锯条 各种规格 | 根 | 18.28
C22040711 | 草袋 | 个 | 7.889
C33010118 | 导向钻头 | 只 | 4.556
C33010119 | 清孔器 500mm | 只 | 2.915
J04-01-032 | 机动翻斗车 1t | 台班 | 0.678
J06-01-022 | 滚筒式混凝土搅拌机(电动式) 出料容量 400L | 台班 | 0.525
小计
其他材料费
合计
安装工程
配电站、开关站工程
C01020141 | 钢梯(成品) | t | 0.322
C01020521 | 镀锌扁钢 综合 | kg | 5.4
C01020701 | 铁件 钢筋 | kg | 43.78
C01020702 | 铁件 型钢 | kg | 175.12
C04020100 | 黄铜丝 综合 | kg | 0.25
C04020401 | 铜带 200mm×0.2mm | m | 15
C07010101 | 平垫铁 综合 | kg | 7.2
C07010502 | 加工铁件 综合 | kg | 0.502
C08020102 | 方材红白松 二等 | m³ | 0.004
C12010100 | 电焊条 J422 综合 | kg | 55.898
C13010101 | 普通六角螺栓 | kg | 1.047
C13010201 | 镀锌六角螺栓 综合 | kg | 11.089
C13010311 | 精制六角带帽螺栓 M8×(14~75) | 套 | 4
C16011104 | 铜芯绝缘导线 截面6mm² | m | 2
C16038101 | 铜接线端子 6mm²以下 | 个 | 2
C16100361 | 尼龙扎带 L=120mm | 根 | 26
C16100601 | 电缆标识牌 | 个 | 4
C18060101 | 塑料带 20mm×40m | 卷 | 0.9
C19020801 | 电力复合脂 | kg | 0.18
C19031101 | 清洗剂 | kg | 1.718
C19110101 | 氧气 | m³ | 1.441
C19110201 | 乙炔气 | m³ | 0.62
C20010101 | 防锈漆 | kg | 1.15
C20030101 | 普通调和漆 | kg | 0.72
C20070101 | 沥青清漆 | kg | 15.375
C20070902 | 环氧云铁漆 | kg | 0.193
C22040501 | 棉纱头 | kg | 0.3
小计
其他材料费
合计
电缆线路工程
C01020713 | 圆钢 φ10以上 | kg | 25.492
C01040102 | 钢丝绳 φ15以下 | kg | 7.478
C04020100 | 黄铜丝 综合 | kg | 0.463
C07010101 | 平垫铁 综合 | kg | 0.291
C08020201 | 板材红白松 一等 | m³ | 0.824
C12010100 | 电焊条 J422 综合 | kg | 0.146
C12026101 | 焊锡 | kg | 0.242
C13010201 | 镀锌六角螺栓 综合 | kg | 2.27
C13010313 | 精制六角带帽螺栓 M10×100以下 | 套 | 82
C13040211 | 弹簧垫圈 2~10mm | 个 | 5.936
C14010100 | 镀锌铁丝 综合 | kg | 22.293
C16010203 | 裸铜绞线 TJ16mm² | kg | 0.049
C16050103 | 电缆卡子 40 | 个 | 1.998
C16050621 | 热缩管帽 | 只 | 5.693
C18030801 | 自黏性橡胶带 25mm×20m | 卷 | 6.512
C18040801 | 聚氯乙烯塑料薄膜 0.5mm | kg | 0.57
C18060101 | 塑料带 20mm×40m | 卷 | 2.007
C18060103 | 塑料带相色带 20mm×2000mm | 卷 | 0.194
C19010102 | 汽油 | kg | 2.808
C19020406 | 真空油脂 | kg | 14.147
C19020801 | 电力复合脂 | kg | 0.046
C19030301 | 丙酮 95% | kg | 0.542
C20030201 | 醇酸调和漆 | kg | 0.194
C22010313 | 清洁布250×250 | 块 | 2.803
C22030501 | 钢锯条 各种规格 | 根 | 120
C22040501 | 棉纱头 | kg | 0.462
小计
其他材料费
合计
总计

## 机械汇总表
机械汇总表
金额单位：元
编号 | 名称 | 单位 | 数量 | 市场单价 | 市场合价
建筑工程
电缆线路工程
J01-01-001 | 履带式推土机 功率 75kW | 台班 | 0.3359
J01-01-003 | 履带式推土机 功率 105kW | 台班 | 0.2362
J01-01-034 | 履带式单斗液压挖掘机 斗容量 0.6m³ | 台班 | 4.8575
J01-01-035 | 履带式单斗液压挖掘机 斗容量 1m³ | 台班 | 0.6108
J01-01-043 | 钢轮内燃压路机 工作质量 12t | 台班 | 0.3429
J01-01-053 | 电动夯实机 夯击能量 250N·m | 台班 | 51.6479
J04-01-001 | 载重汽车 4t | 台班 | 13.936
J04-01-004 | 载重汽车 8t | 台班 | 28.14
J04-01-016 | 自卸汽车 12t | 台班 | 2.9623
J04-01-032 | 机动翻斗车 1t | 台班 | 0.3847
J06-01-028 | 灰浆搅拌机 拌筒容量 400L | 台班 | 14.271
J06-01-052 | 混凝土振捣器(插入式) | 台班 | 0.7694
J06-01-053 | 混凝土振捣器(平台式) | 台班 | 0.9506
J09-01-002 | 电动单级离心清水泵 出口直径 φ100 | 台班 | 14.271
J11-01-020 | 电动空气压缩机 排气量 10m³/min | 台班 | 7.0678
J13-01-090 | 电力工程车 | 台班 | 12.9694
J15-01-023 | 台式砂轮机 直径 Φ250 | 台班 | 1.828
J15-02-001 | 泥浆制作循环设备 | 台班 | 14.271
J24-01-004 | 水平定向钻机 中型 | 台班 | 14.3715
J24-01-006 | 泥浆泵 出口直径 Φ200 | 台班 | 14.271
J24-01-007 | SH系列塑料管道热熔对接机 SHY-250 | 台班 | 11.1555
J24-01-009 | 导向仪 | 台班 | 7.839
小计
其他机械费
合计
安装工程
配电站、开关站工程
J03-01-004 | 履带式起重机 起重量 15t | 台班 | 0.0451
J03-01-008 | 履带式起重机 起重量 50t | 台班 | 0.1188
J03-01-009 | 履带式起重机 起重量 60t | 台班 | 0.023
J03-01-033 | 汽车式起重机 起重量 5t | 台班 | 0.0036
J03-01-034 | 汽车式起重机 起重量 8t | 台班 | 1.336
J04-01-001 | 载重汽车 4t | 台班 | 0.03
J04-01-002 | 载重汽车 5t | 台班 | 0.336
J04-01-004 | 载重汽车 8t | 台班 | 1.0175
J08-01-058 | 摇臂钻床 钻孔直径 φ50 | 台班 | 0.01
J08-01-072 | 剪板机 厚度×宽度 40mm×3100mm | 台班 | 0.0004
J08-01-073 | 型钢剪断机 剪断宽度 500mm | 台班 | 0.0022
J10-01-001 | 交流弧焊机 容量 21kVA | 台班 | 10.9059
J10-01-002 | 交流弧焊机 容量 30kVA | 台班 | 0.1014
J13-01-090 | 电力工程车 | 台班 | 0.1625
J14-01-003 | 直流电阻测试仪 量程 0.1μΩ~199.99kΩ | 台班 | 0.4323
J14-01-004 | 回路电阻测试仪 量程 1~1999μΩ | 台班 | 0.588
J14-01-014 | 介质损耗测试仪 | 台班 | 0.588
J14-01-019 | 变比测试仪 | 台班 | 1.0203
J14-01-026 | 标准电流互感器 电压等级 110kV | 台班 | 0.4071
J14-01-036 | 电流负载箱 | 台班 | 0.4071
J14-01-038 | 互感器现场校验仪 | 台班 | 1.0203
J14-01-041 | 变压器损耗测试仪 | 台班 | 0.588
J14-02-003-1 | 现场测试仪 PLT301A | 台班 | 0.4
J14-03-002 | 交流耐压仪 设备耐压用 35kV及以下 | 台班 | 0.83
J14-03-014 | 直流高压发生器 60~120kV | 台班 | 0.588
J14-05-001 | 继电保护测试系统 | 台班 | 0.312
J14-05-004 | 数字示波器 | 台班 | 0.1
J14-05-005 | 数字存储示波器 | 台班 | 0.3744
J14-05-069 | 网络测试仪 | 台班 | 0.5
J14-08-076 | 微机继电保护测试仪 | 台班 | 0.0466
J14-08-219 | 大电流发生器 2000A | 台班 | 0.588
J14-08-247 | 升流器 | 台班 | 0.4071
J14-08-287 | 绝缘电阻测试仪 2500~10000V 2mA以上 | 台班 | 1.8203
J15-01-066 | 功能检测分析平台(电脑) | 台班 | 1.9364
J16-01-025 | 绝缘电阻表(数字式) | 台班 | 1.0408
J16-01-039 | 数字万用表(数字式) | 台班 | 0.5
J17-01-019 | 便携式维护终端 | 台班 | 0.18
J17-01-081 | 轻型试验变压器 TSB | 台班 | 0.3763
J18-01-010 | 高压试验变压器全套装置 YDJ | 台班 | 0.963
J19-01-024 | 手持式数字双钳相位表 | 台班 | 1.8128
J23-02-004 | 高压核相仪 | 台班 | 0.8961
J25-01-041 | 三相调压器 | 台班 | 0.0396
小计
其他机械费
合计
电缆线路工程
J03-01-035 | 汽车式起重机 起重量 12t | 台班 | 0.4398
J04-01-001 | 载重汽车 4t | 台班 | 0.0582
J04-01-002 | 载重汽车 5t | 台班 | 0.4862
J10-01-001 | 交流弧焊机 容量 21kVA | 台班 | 0.1213
J13-01-090 | 电力工程车 | 台班 | 0.4772
J14-08-287 | 绝缘电阻测试仪 2500~10000V 2mA以上 | 台班 | 0.3942
小计
其他机械费
合计
总计

## 人工系数调整价差明细表
人工系数调整价差明细表
金额单位：元
序号 | 项目名称 | 单位 | 数量 | 单价 | 合价
一 | 建筑工程
1 | 配电站、开关站工程 | % | 4.33
2 | 充电站、换电站工程 | % | 4.33
3 | 电缆线路工程 | % | 4.33
小计
二 | 安装工程
1 | 配电站、开关站工程 | % | 4.44
2 | 充电站、换电站工程 | % | 4.44
3 | 架空线路工程 | % | 4.44
4 | 电缆线路工程 | % | 4.44
小计
三 | 建筑拆除
1 | 配电站拆除工程 | % | 10.16
2 | 电缆线路拆除工程 | % | 10.16
小计
四 | 安装拆除
1 | 配电站拆除工程 | % | 10.41
2 | 电缆线路拆除工程 | % | 10.41
3 | 架空线路拆除工程 | % | 10.41
4 | 通信线路拆除工程 | % | 10.41
小计
| 税金 | % | 9
合计

## 材料系数调整价差明细表
材料系数调整价差明细表
金额单位：元
序号 | 项目名称 | 单位 | 数量 | 单价 | 合价
一 | 安装工程
1 | 配电站、开关站工程 | % | 1.63
2 | 充电站、换电站工程 | % | 1.35
3 | 架空线路工程 | % | 1.68
4 | 电缆线路工程 | % | 0.64
小计
二 | 安装拆除
1 | 配电站拆除工程 | % | 6
2 | 电缆线路拆除工程 | % | 5.2
3 | 架空线路拆除工程 | % | 5.67
4 | 通信线路拆除工程 | % | 5.19
小计
| 税金 | % | 9
合计

## 机械系数调整价差明细表
机械系数调整价差明细表
金额单位：元
序号 | 项目名称 | 单位 | 数量 | 单价 | 合价
一 | 安装工程
1 | 配电站、开关站工程 | % | 1.63
2 | 充电站、换电站工程 | % | 1.35
3 | 架空线路工程 | % | 1.68
4 | 电缆线路工程 | % | 0.64
小计
二 | 安装拆除
1 | 配电站拆除工程 | % | 6
2 | 电缆线路拆除工程 | % | 5.2
3 | 架空线路拆除工程 | % | 5.67
4 | 通信线路拆除工程 | % | 5.19
小计
| 税金 | % | 9
合计

## 编制基准期价差明细表
编制基准期价差明细表
金额单位：元
序号 | 工程项目名称 | 编制基准期价差 |  |  | 合计
|  | 人工价差 | 材料价差 | 机械价差
建筑工程
电缆线路工程
一 | 构筑物
7 | 电缆埋管
建筑小计
安装工程
配电站、开关站工程
一 | 主要生产工程
1 | 配电站、开关站
1.8 | 调试与试验
1.8.1 | 分系统调试
2 | 箱式变电站(环网箱)
全站接地
电缆线路工程
2 | 电缆敷设
2.1 | 10kV电缆敷设
3 | 电缆附件
3.1 | 10kV电缆头安装
电缆防火
6 | 电缆分支箱安装
安装小计
税金
合计

## 编制说明 (2)
编 制 说 明
本卷为10kV贺州市八步区城市道路易涝点排水管网改造工程项目经成大厦点预算书
1、工程投资
工程动态投资元
其中，工程静态投资：元
2、工程概况
1、本次10kV电源采用单电源供电，电源取自10kV南灵线4#分支箱。 2、新建10kV电缆YJV22-8.7/15kV-3×50共25m。0.4kV电缆2×（YJV22-0.6/1kV-3×150+2×70）/184m，共368m；新建4个电缆工作井。 3、新建路径共10m，新建电缆保护管CPVC-φ167×8.5/5m，均采用1层2列排管。新建1台10kV开闭所（1进2出，带真空开关）。 4、新建1座箱变SCB13-250kVA/10kV，箱变周围需做好混凝土硬化、保护围栏并悬挂警示标志牌，箱变基础与地面标高一致，高于地面需做操作平台。 5、线路廊道清苗、清障由业主方负责。 6、用电负荷性质：商业-排涝用电。本次设计范围仅限负荷统计表内负荷。本次用电性质不涉及到双电源供电。 7、产权分界点：10kV南灵线4#分支箱间隔出线电缆终端头连接点。 8、本次设计范围从10kV南灵线4#分支箱T接～新建电缆～新建250kVA箱变,箱变低压柜后低压出线不在本次设计范围。 9、变压器位置及线路廊道的征地青赔由业主负责，产生的纠纷由业主自行处理。
3、编制依据
3.1 2022年版《20kV及以下配电网工程建设预算编制与计算规定》；
3.2 2022年版《20kV及以下配电网工程建设预算定额》第一册 建筑工程（上、下册）；
3.3 2022年版《20kV及以下配电网工程建设预算定额》第二册 电气设备安装工程；
3.4 2022年版《20kV及以下配电网工程建设预算定额》第三册 架空线路工程；
3.5 2022年版《20kV及以下配电网工程建设预算定额》第四册 电缆线路工程；
3.6 2022年版《20kV及以下配电网工程建设预算定额》第五册 通信及自动化工程；
3.7 2022年版《20kV及以下配电网工程建设概算定额》第一册 建筑工程；
3.8 2022年版《20kV及以下配电网工程建设概算定额》第二册 电气设备安装工程；
3.9 2022年版《20kV及以下配电网工程建设概算定额》第三册 架空线路工程；
3.10 2022年版《20kV及以下配电网工程建设概算定额》第四册 电缆线路工程；
3.11 2022年版《20kV及以下配电网工程建设概算定额》第五册 通信及自动化工程。

## 总算表(表一)(元) (2)
总预算表(元)
表一 贺州市八步区城市道路易涝点排水管网改造工程项目经成大厦点 | [8 empty] | 金额单位：元
序号 | 工程或费用名称 | 建筑工程费 | 设备购置费 | 安装工程费 | 其他费用 | 基本预备费 | 合计 | 各项占静态投资比例(%) | 单位投资
一 | 配电站、开关站工程
二 | 充电站、换电站工程
三 | 架空线路工程
四 | 电缆线路工程
五 | 通信站工程
六 | 通信线路工程
小 计
七 | 其他费用
(一) | 建设场地征用及清理费
(二) | 项目建设管理费
(三) | 项目建设技术服务费
(四) | 生产准备费
八 | 基本预备费
九 | 特殊项目费
工程静态投资
各项占静态投资的比例(%)
十 | 工程动态费用
(一) | 价差预备费
(二) | 建设期贷款利息
工程动态投资
各项占动态投资的比例(%)
生产期可抵扣增值税

## 安装工程部分汇总表(表二甲) (2)
安装工程专业汇总预算表
表二甲 | [8 empty] | 金额单位：元
序号 | 工程名称 | 设备购置费 | 安装工程费 |  |  | 合计 | 技术经济指标
|  |  | 金额 | 其中 |  |  | 单位 | 数量 | 指标
|  |  |  | 未计价材料费 | 人工费
安装工程
配电站、开关站工程
一 | 主要生产工程
1 | 配电站、开关站
1.2 | 配电装置 | [5 empty] | 元/kVA
1.2.1 | 10kV(20kV)配电装置
变压器安装
5.2 | 变配电装置安装
1.8 | 调试与试验 | [5 empty] | 元/站
1.8.1 | 分系统调试 | [5 empty] | 元/站
2 | 箱式变电站(环网箱) | [5 empty] | 元/座
全站接地
架空线路工程
一 | 架空线路本体工程 | [5 empty] | 元/km
4 | 架线工程
4.3 | 其他材料
电缆线路工程
2 | 电缆敷设 | [5 empty] | 元/km
2.2 | 1kV电缆敷设
3 | 电缆附件 | [5 empty] | 元/km
3.1 | 10kV电缆头安装
3.2 | 1kV电缆头安装
| 电缆防火 | [5 empty] | 元/km
合计

## 建筑工程部分汇总表(表二乙) (2)
建筑工程专业汇总预算表
表二乙 | [8 empty] | 金额单位：元
序号 | 工程名称 | 建筑工程费 |  |  |  | 合计 | 技术经济指标
|  | 金额 | 其中 |  |  |  | 单位 | 数量 | 指标
|  |  | 设备费 | 未计价材料费 | 人工费
建筑工程
电缆线路工程
一 | 构筑物 | [5 empty] | 元/km
6 | 工作井
6.1 | 电缆行人工作井
7 | 电缆埋管
合计

## 安装工程部分汇总表(表二甲取费) (2)
安装工程专业汇总预算表（取费）
表二甲 | [16 empty] | 金额单位：元
序号 | 工程或费用名称 | 直接费 | [8 empty] | 间接费 |  |  | 利润 | 编制基准期价差 | 税金（9%） | 合计
|  | 直接工程费 |  |  |  | 措施费 |  |  |  |  | 规费 |  | 企业管理费
|  | 人工费 | 材料费 |  | 施工机械使用费 | 冬雨季施工增加费 | 夜间施工增加费 | 施工工具用具使用费 | 特殊地区施工增加费 | 安全文明施工费 | 社会保险费（25.88%） | 住房公积金（10%）
|  |  | 计价材料费 | 未计价材料费
配电站、开关站工程
一 | 主要生产工程
1 | 配电站、开关站
1.2 | 配电装置
1.2.1 | 10kV(20kV)配电装置
变压器安装
5.2 | 变配电装置安装
1.8 | 调试与试验
1.8.1 | 分系统调试
2 | 箱式变电站(环网箱)
全站接地
架空线路工程
一 | 架空线路本体工程
4 | 架线工程
4.3 | 其他材料
电缆线路工程
2 | 电缆敷设
2.2 | 1kV电缆敷设
3 | 电缆附件
3.1 | 10kV电缆头安装
3.2 | 1kV电缆头安装
电缆防火

## 建筑工程部分汇总表(表二乙取费) (2)
建筑工程专业汇总预算表（取费）
表二乙 | [18 empty] | 金额单位：元
序号 | 工程或费用名称 | 直接费 | [8 empty] | 间接费 |  |  | 利润 | 编制基准期价差 | 乙供设备费不含税 | 税金（9%） | 甲供设备费含税 | 合计
|  | 直接工程费 |  |  |  | 措施费 |  |  |  |  | 规费 |  | 企业管理费
|  | 人工费 | 材料费 |  | 施工机械使用费 | 冬雨季施工增加费 | 夜间施工增加费（0.31%） | 施工工具用具使用费 | 特殊地区施工增加费 | 安全文明施工费 | 社会保险费（25.88%） | 住房公积金（10%）
|  |  | 计价材料费 | 未计价材料费
电缆线路工程
一 | 构筑物
6 | 工作井
6.1 | 电缆行人工作井
7 | 电缆埋管

## 安装工程单位工程表(表三甲) (2)
安装工程预算表
表三甲 | [11 empty] | 金额单位：元
序号 | 编制依据 | 项目名称 | 单位 | 数量 | 单价 |  |  |  | 合价
[5 empty] | 设备费 | 未计价材料费 | 定额基价 | 其中：人工费 | 设备费 | 未计价材料费 | 定额合价 | 其中：人工费
配电站、开关站工程
一 |  | 主要生产工程
1 |  | 配电站、开关站
1.2 |  | 配电装置
1.2.1 |  | 10kV(20kV)配电装置
变压器安装
|  | 10kV开闭所半预制基础 | 套 | 1
小计
| 1 | 直接费 | 元
| 1.1 | 直接工程费 | 元
| 1.1.2 | 材料费 | 元
| 1.1.2.2 | 未计价材料费 | 元
| 5 | 增值税 | % | 9
| 6 | 合计 | 元
5.2 |  | 变配电装置安装
| PL4-61 | 电缆配套设备安装 电缆分支箱 10kV 6回路 | 台 | 1
| ZC-B | 10kV开闭所 1进2出，带真空开关 | 台 | 1
|  | 乙供设备税金 | % | 9
小计
| 1 | 直接费 | 元
| 1.1 | 直接工程费 | 元
| 1.1.1 | 人工费 | 元
| 1.1.2 | 材料费 | 元
| 1.1.2.1 | 计价材料费 | 元
| 1.1.3 | 施工机械使用费 | 元
| 1.2 | 措施费 | 元
| 1.2.1 | 冬雨季施工增加费 | % | 3.25
| 1.2.2 | 夜间施工增加费 | % | 0.56
| 1.2.3 | 施工工具用具使用费 | % | 2.03
| 1.2.5 | 安全文明施工费 | % | 23.43
| 2 | 间接费 | 元
| 2.1 | 规费 | 元
| 2.1.1 | 社会保险费 | % | 25.88
| 2.1.2 | 住房公积金 | % | 10
| 2.2 | 企业管理费 | % | 19.91
| 3 | 利润 | % | 12.4
| 4 | 编制基准期价差 | 元
| 5 | 增值税 | % | 9
| 6 | 合计 | 元
1.8 |  | 调试与试验
1.8.1 |  | 分系统调试
| PL5-3 | 陆上电缆试验 电缆试验 10kV 交流耐压试验 长度1km以内 | 回路 | 1
小计
| 1 | 直接费 | 元
| 1.1 | 直接工程费 | 元
| 1.1.1 | 人工费 | 元
| 1.1.2 | 材料费 | 元
| 1.1.2.1 | 计价材料费 | 元
| 1.1.3 | 施工机械使用费 | 元
| 1.2 | 措施费 | 元
| 1.2.1 | 冬雨季施工增加费 | % | 3.25
| 1.2.2 | 夜间施工增加费 | % | 0.56
| 1.2.3 | 施工工具用具使用费 | % | 2.03
| 1.2.5 | 安全文明施工费 | % | 23.43
| 2 | 间接费 | 元
| 2.1 | 规费 | 元
| 2.1.1 | 社会保险费 | % | 25.88
| 2.1.2 | 住房公积金 | % | 10
| 2.2 | 企业管理费 | % | 19.91
| 3 | 利润 | % | 12.4
| 4 | 编制基准期价差 | 元
| 5 | 增值税 | % | 9
| 6 | 合计 | 元
2 |  | 箱式变电站(环网箱)
| PD2-28 | 成套箱式变电站安装 变压器容量（kVA以下） 315 | 座 | 1
| PL2-40 | 10kV排管内电力电缆敷设 截面以内（mm²） 70 | 100m/三相 | 0.25
| PD11-17 | 整套启动调试 箱式变压器 | 站 | 1
| PX6-41 | 配电装置系统调试 配电系统调试 10kV | 系统 | 1
| PZ3-11 | 用电计量系统 用户电能表安装调测 关口表 | 块 | 2
| PD2-10 | 互感器 电流互感器安装 10kV电流互感器 电流（A以下） 630 | 台 | 3
| PZ3-12 | 用电计量系统 抄表采集设备安装调测 数据集中器 （载波） | 台 | 1
| PT4-85 | 铁件、螺栓 预埋铁件制作 | t | 0.398
| PT4-88 | 铁件、螺栓 预埋铁件安装 | t | 0.398
| PT5-51 | 金属结构安装 成品金属结构安装 钢梯、钢栏杆 | t | 0.32
| ZC0301030 | 阻燃电力电缆 YJV22-8.7/15kV-3x50mm2 | km | 0.025
| ZC0304011 | 箱变基础 | 套 | 1
| ZC0901002 | 变压器围栏 | m | 32
| S0101002 | 10kV箱变 SCB13-250kVA箱式变压器 | 台 | 1
| S0101002 | 高压三相四线制多功能电表 3×(57.7)100V 1.5(6)A载波表 | 台 | 1
| S0101002 | 低压三相四线制多功能电能表 3×(220)380V 1.5(6)A载波表 | 台 | 1
| S0602008 | 电流互感器 AC500V 1000/5 | 台 | 3
| S0602008 | 集中抄表器WFET-1600 | 台 | 1
乙供设备运杂费
主材损耗费
|  | 乙供设备税金 | % | 9
小计
| 1 | 直接费 | 元
| 1.1 | 直接工程费 | 元
| 1.1.1 | 人工费 | 元
| 1.1.2 | 材料费 | 元
| 1.1.2.1 | 计价材料费 | 元
| 1.1.2.2 | 未计价材料费 | 元
| 1.1.3 | 施工机械使用费 | 元
| 1.2 | 措施费 | 元
| 1.2.1 | 冬雨季施工增加费 | % | 3.25
| 1.2.2 | 夜间施工增加费 | % | 0.56
| 1.2.3 | 施工工具用具使用费 | % | 2.03
| 1.2.5 | 安全文明施工费 | % | 23.43
| 2 | 间接费 | 元
| 2.1 | 规费 | 元
| 2.1.1 | 社会保险费 | % | 25.88
| 2.1.2 | 住房公积金 | % | 10
| 2.2 | 企业管理费 | % | 19.91
| 3 | 利润 | % | 12.4
| 4 | 编制基准期价差 | 元
| 5 | 增值税 | % | 9
| 6 | 合计 | 元
全站接地
| PD9-11 | 接地母线敷设 户外扁钢敷设 （截面mm²）200以内 | m | 167
| PD9-3 | 接地极 角钢接地极安装 普通土 | 根 | 24
| ZC0802001 | 镀锌扁钢 -50*5 | t | 0.327
| ZC0803001 | 镀锌角钢接地极 L50*5 | t | 0.181
主材损耗费
小计
| 1 | 直接费 | 元
| 1.1 | 直接工程费 | 元
| 1.1.1 | 人工费 | 元
| 1.1.2 | 材料费 | 元
| 1.1.2.1 | 计价材料费 | 元
| 1.1.2.2 | 未计价材料费 | 元
| 1.1.3 | 施工机械使用费 | 元
| 1.2 | 措施费 | 元
| 1.2.1 | 冬雨季施工增加费 | % | 3.25
| 1.2.2 | 夜间施工增加费 | % | 0.56
| 1.2.3 | 施工工具用具使用费 | % | 2.03
| 1.2.5 | 安全文明施工费 | % | 23.43
| 2 | 间接费 | 元
| 2.1 | 规费 | 元
| 2.1.1 | 社会保险费 | % | 25.88
| 2.1.2 | 住房公积金 | % | 10
| 2.2 | 企业管理费 | % | 19.91
| 3 | 利润 | % | 12.4
| 4 | 编制基准期价差 | 元
| 5 | 增值税 | % | 9
| 6 | 合计 | 元
架空线路工程
一 |  | 架空线路本体工程
4 |  | 架线工程
4.3 |  | 其他材料
| 录入编号 | 绝缘手套 | 付 | 1
| 录入编号 | 操作绝缘杆 | 根 | 1
| 录入编号 | 绝缘鞋 | 双 | 1
| 录入编号 | 绝缘棒 | 双 | 1
| 录入编号 | 接地线 | 组 | 1
小计
| 1 | 直接费 | 元
| 1.1 | 直接工程费 | 元
| 1.1.2 | 材料费 | 元
| 1.1.2.2 | 未计价材料费 | 元
| 5 | 增值税 | % | 9
| 6 | 合计 | 元
电缆线路工程
2 |  | 电缆敷设
2.2 |  | 1kV电缆敷设
| PL2-17 | 1kV排管内电力电缆敷设 截面以内（mm²） 240 | 100m | 3.68
|  | 低压电缆YJV22-0.6/1kV-3×150+2×70 | m | 368
小计
| 1 | 直接费 | 元
| 1.1 | 直接工程费 | 元
| 1.1.1 | 人工费 | 元
| 1.1.2 | 材料费 | 元
| 1.1.2.1 | 计价材料费 | 元
| 1.1.2.2 | 未计价材料费 | 元
| 1.1.3 | 施工机械使用费 | 元
| 1.2 | 措施费 | 元
| 1.2.1 | 冬雨季施工增加费 | % | 3.25
| 1.2.2 | 夜间施工增加费 | % | 0.56
| 1.2.3 | 施工工具用具使用费 | % | 2.03
| 1.2.5 | 安全文明施工费 | % | 23.43
| 2 | 间接费 | 元
| 2.1 | 规费 | 元
| 2.1.1 | 社会保险费 | % | 25.88
| 2.1.2 | 住房公积金 | % | 10
| 2.2 | 企业管理费 | % | 19.91
| 3 | 利润 | % | 12.4
| 4 | 编制基准期价差 | 元
| 5 | 增值税 | % | 9
| 6 | 合计 | 元
3 |  | 电缆附件
3.1 |  | 10kV电缆头安装
| PL3-19 | 10kV户内热（冷）缩式电力电缆终端制作安装 截面以内（mm²） 50 | 套/三相 | 2
|  | 10kV户内电缆头3x50 | 套 | 2
|  | 铜端子50mm2 | 个 | 6
小计
| 1 | 直接费 | 元
| 1.1 | 直接工程费 | 元
| 1.1.1 | 人工费 | 元
| 1.1.2 | 材料费 | 元
| 1.1.2.1 | 计价材料费 | 元
| 1.1.2.2 | 未计价材料费 | 元
| 1.1.3 | 施工机械使用费 | 元
| 1.2 | 措施费 | 元
| 1.2.1 | 冬雨季施工增加费 | % | 3.25
| 1.2.2 | 夜间施工增加费 | % | 0.56
| 1.2.3 | 施工工具用具使用费 | % | 2.03
| 1.2.5 | 安全文明施工费 | % | 23.43
| 2 | 间接费 | 元
| 2.1 | 规费 | 元
| 2.1.1 | 社会保险费 | % | 25.88
| 2.1.2 | 住房公积金 | % | 10
| 2.2 | 企业管理费 | % | 19.91
| 3 | 利润 | % | 12.4
| 4 | 编制基准期价差 | 元
| 5 | 增值税 | % | 9
| 6 | 合计 | 元
3.2 |  | 1kV电缆头安装
| PL3-7 | 1kV电力电缆终端制作安装 1kV热（冷）缩式电力电缆终端制作安装 截面以内（mm²） 240 | 套 | 4
|  | 低压电缆头3X150+2X70 | 个 | 4
小计
| 1 | 直接费 | 元
| 1.1 | 直接工程费 | 元
| 1.1.1 | 人工费 | 元
| 1.1.2 | 材料费 | 元
| 1.1.2.1 | 计价材料费 | 元
| 1.1.2.2 | 未计价材料费 | 元
| 1.1.3 | 施工机械使用费 | 元
| 1.2 | 措施费 | 元
| 1.2.1 | 冬雨季施工增加费 | % | 3.25
| 1.2.2 | 夜间施工增加费 | % | 0.56
| 1.2.3 | 施工工具用具使用费 | % | 2.03
| 1.2.5 | 安全文明施工费 | % | 23.43
| 2 | 间接费 | 元
| 2.1 | 规费 | 元
| 2.1.1 | 社会保险费 | % | 25.88
| 2.1.2 | 住房公积金 | % | 10
| 2.2 | 企业管理费 | % | 19.91
| 3 | 利润 | % | 12.4
| 4 | 编制基准期价差 | 元
| 5 | 增值税 | % | 9
| 6 | 合计 | 元
电缆防火
| PL4-33 | 电缆防火 防火堵料 | t | 0.08
| PL4-35 | 电缆防火 防火涂料 | kg | 80
| PL4-37 | 电缆防火 防火带 | m | 60
| PL4-34 | 电缆防火 防火隔板 | m² | 60
| PD6-7 | 标识牌安装 螺栓安装 | 块 | 20
| PX1-6 | 人力运输 其他建筑安装材料 | t·km | 0.03
| PX1-27 | 汽车运输 金具、绝缘子、零星钢材 装卸 | t | 0.001
| PX1-28 | 汽车运输 金具、绝缘子、零星钢材 运输 | t·km | 0.005
| PX1-29 | 汽车运输 其他建筑安装材料 装卸 | t | 0.297
| PX1-30 | 汽车运输 其他建筑安装材料 运输 | t·km | 1.485
| ZC0324001 | 防火堵料 | t | 0.08
| ZC0324002 | 防火涂料 | t | 0.08
| ZC0324003 | 阻火包带 | m | 60
| ZC0324005 | 防火隔板 | m² | 60
| ZC0711003 | 标志牌 电缆标志牌 | 块 | 20
主材损耗费
小计
| 1 | 直接费 | 元
| 1.1 | 直接工程费 | 元
| 1.1.1 | 人工费 | 元
| 1.1.2 | 材料费 | 元
| 1.1.2.1 | 计价材料费 | 元
| 1.1.2.2 | 未计价材料费 | 元
| 1.1.3 | 施工机械使用费 | 元
| 1.2 | 措施费 | 元
| 1.2.1 | 冬雨季施工增加费 | % | 3.25
| 1.2.2 | 夜间施工增加费 | % | 0.56
| 1.2.3 | 施工工具用具使用费 | % | 2.03
| 1.2.5 | 安全文明施工费 | % | 23.43
| 2 | 间接费 | 元
| 2.1 | 规费 | 元
| 2.1.1 | 社会保险费 | % | 25.88
| 2.1.2 | 住房公积金 | % | 10
| 2.2 | 企业管理费 | % | 19.91
| 3 | 利润 | % | 12.4
| 4 | 编制基准期价差 | 元
| 5 | 增值税 | % | 9
| 6 | 合计 | 元

## 建筑工程单位工程表(表三乙) (2)
建筑工程预算表
表三乙 | [11 empty] | 金额单位：元
序号 | 编制依据 | 项目名称 | 单位 | 数量 | 单价 |  |  |  | 合价
[5 empty] | 设备费 | 未计价材料费 | 定额基价 | 其中：人工费 | 设备费 | 未计价材料费 | 定额合价 | 其中：人工费
电缆线路工程
一 |  | 构筑物
6 |  | 工作井
6.1 |  | 电缆行人工作井
| 录入编号(费) | 电缆行人工作井 | 座 | 4
| 录入编号(费) | 工作井盖板 | 块 | 28
小计
| 8 | 合计 | 元
7 |  | 电缆埋管
| 换PL1-127 | 排管浇制 单层 | m³ | 2.037
| 换PT8-10 | 地面垫层 混凝土(现浇混凝土 C10-40 现场搅拌 替换为 现浇混凝土 C15-40 现场搅拌) | m³ | 1.019
| 换PL1-28 | 人工土石方工程 回填 砂石 | m³ | 60.12
| 换PL4-23 | 电缆保护管敷设 塑料管 φ200 | m | 334
| PT1-64 | 机械施工土方 机械挖（装）土方、自卸汽车运土方 反铲挖掘机挖土 自卸汽车运土 运距1km以内 | m³ | 111.598
| PT1-66 | 机械施工土方 机械挖（装）土方、自卸汽车运土方 自卸汽车运土 运距每增加1km | m³ | 111.598
| PL1-70 | 破复路面 破除路面 人行道预制块路面 厚度（mm） 60以下 | m² | 168.67
| PL1-73 | 破复路面 破除路面 路基 | m³ | 25.384
| 换PL1-78 | 破复路面 基层恢复 砂基层 | m³ | 12.024
| 换PL1-77 | 破复路面 基层恢复 碎石基层 | m³ | 13.36
| 换PL1-86 | 破复路面 面层恢复 预制块 | m² | 168.67
| 换PL1-86 | 破复路面 面层恢复 预制块(利旧) | m² | 1
| ZC0701017 | 电缆保护管 CPVC Φ167 | m | 334
| ZC0701017 | 管枕 2孔 | 个 | 83.5
小计
| 1 | 直接费 | 元
| 1.1 | 直接工程费 | 元
| 1.1.1 | 人工费 | 元
| 1.1.2 | 材料费 | 元
| 1.1.2.1 | 计价材料费 | 元
| 1.1.2.2 | 未计价材料费 | 元
| 1.1.3 | 施工机械使用费 | 元
| 1.2 | 措施费 | 元
| 1.2.1 | 冬雨季施工增加费 | % | 1.81
| 1.2.2 | 夜间施工增加费 | % | 0.31
| 1.2.3 | 施工工具用具使用费 | % | 0.93
| 1.2.5 | 安全文明施工费 | % | 13.94
| 2 | 间接费 | 元
| 2.1 | 规费 | 元
| 2.1.1 | 社会保险费 | % | 25.88
| 2.1.2 | 住房公积金 | % | 10
| 2.2 | 企业管理费 | % | 10.22
| 3 | 利润 | % | 6.56
| 4 | 编制基准期价差 | 元
| 6 | 增值税 | % | 9
| 8 | 合计 | 元

## 安装工程取费表 (2)
安装工程取费表
金额单位：元
序号 | 费用名称 | 费率 | 单位 | 总价 | 说明
安装取费表
1 | 直接费 |  | 元
1.1 | 直接工程费 |  | 元
1.1.1 | 人工费 |  | 元
1.1.2 | 材料费 |  | 元
1.1.2.1 | 计价材料费 |  | 元 |  | 材料费含材料费、配送费、卸车费、保管费
1.1.2.2 | 未计价材料费 |  | 元 |  | 甲供主要材料费含主材费含税、损耗费含税、配送费含税、卸车费含税、保管费含税；乙供主要材料费含主材费不含税、损耗费不含税、配送费含税
1.1.3 | 施工机械使用费 |  | 元
1.2 | 措施费 |  | 元
1.2.1 | 冬雨季施工增加费 | 3.25 | %
1.2.2 | 夜间施工增加费 | 0.56 | %
1.2.3 | 施工工具用具使用费 | 2.03 | %
1.2.5 | 安全文明施工费 | 23.43 | %
2 | 间接费 |  | 元
2.1 | 规费 |  | 元
2.1.1 | 社会保险费 | 25.88 | %
2.1.2 | 住房公积金 | 10 | %
2.2 | 企业管理费 | 19.91 | %
3 | 利润 | 12.4 | %
4 | 编制基准期价差 |  | 元
5 | 增值税 | 9 | %
6 | 合计 |  | 元

## 建筑工程取费表 (2)
建筑工程取费表
金额单位：元
序号 | 费用名称 | 费率 | 单位 | 总价 | 说明
建筑取费表
1 | 直接费 |  | 元
1.1 | 直接工程费 |  | 元
1.1.1 | 人工费 |  | 元
1.1.2 | 材料费 |  | 元
1.1.2.1 | 计价材料费 |  | 元 |  | 材料费含材料费、配送费、卸车费、保管费
1.1.2.2 | 未计价材料费 |  | 元 |  | 甲供主要材料费含主材费含税、损耗费含税、配送费含税、卸车费含税、保管费含税；乙供主要材料费含主材费不含税、损耗费不含税、配送费含税
1.1.3 | 施工机械使用费 |  | 元
1.2 | 措施费 |  | 元
1.2.1 | 冬雨季施工增加费 | 1.81 | %
1.2.2 | 夜间施工增加费 | 0.31 | %
1.2.3 | 施工工具用具使用费 | 0.93 | %
1.2.5 | 安全文明施工费 | 13.94 | %
2 | 间接费 |  | 元
2.1 | 规费 |  | 元
2.1.1 | 社会保险费 | 25.88 | %
2.1.2 | 住房公积金 | 10 | %
2.2 | 企业管理费 | 10.22 | %
3 | 利润 | 6.56 | %
4 | 编制基准期价差 |  | 元
6 | 增值税 | 9 | %
8 | 合计 |  | 元

## 主材汇总表 (2)
主材汇总表
金额单位：元
编号 | 名称 | 规格 | 单位 | 数量 | 损耗率（%） | 价格 | [5 empty] | 重量
[6 empty] | 单价 | 损耗费 | 配送费 | 卸车费 | 保管费 | 合价 | 单重 | 合重
建筑工程
电缆线路工程
ZC0701017 | 电缆保护管 | CPVC Φ167 | m | 334
ZC0701017 | 管枕 | 2孔 | 个 | 83.5
小计
建筑合计
安装工程
配电站、开关站工程
| 10kV开闭所半预制基础 |  | 套 | 1
ZC0301030 | 阻燃电力电缆 | YJV22-8.7/15kV-3x50mm2 | km | 0.025 | 1
ZC0304011 | 箱变基础 |  | 套 | 1 | 1.5
ZC0901002 | 变压器围栏 |  | m | 32 | 0.5 | 重量 单重: 1; 重量 合重: 32.16
ZC0802001 | 镀锌扁钢 | -50*5 | t | 0.327 | 0.5 | 重量 单重: 1000; 重量 合重: 328.635
ZC0803001 | 镀锌角钢接地极 | L50*5 | t | 0.181 | 0.5 | 重量 单重: 1000; 重量 合重: 181.905
| 小计 |  |  |  |  | 重量 合重: 542.7
架空线路工程
录入编号 | 绝缘手套 |  | 付 | 1
录入编号 | 操作绝缘杆 |  | 根 | 1
录入编号 | 绝缘鞋 |  | 双 | 1
录入编号 | 绝缘棒 |  | 双 | 1
录入编号 | 接地线 |  | 组 | 1
小计
电缆线路工程
| 低压电缆YJV22-0.6/1kV-3×150+2×70 |  | m | 368
| 10kV户内电缆头3x50 |  | 套 | 2
| 铜端子50mm2 |  | 个 | 6
| 低压电缆头3X150+2X70 |  | 个 | 4
ZC0324001 | 防火堵料 |  | t | 0.08 | 5 | 重量 单重: 1000; 重量 合重: 84
ZC0324002 | 防火涂料 |  | t | 0.08 | 5 | 重量 单重: 1000; 重量 合重: 84
ZC0324003 | 阻火包带 |  | m | 60 | 5 | 重量 单重: 1; 重量 合重: 63
ZC0324005 | 防火隔板 |  | m² | 60 | 5 | 重量 单重: 1; 重量 合重: 63
ZC0711003 | 标志牌 | 电缆标志牌 | 块 | 20 | 3 | 重量 单重: 0.05; 重量 合重: 1.03
| 小计 |  |  |  |  | 重量 合重: 295.03
| 安装合计 |  |  |  |  | 重量 合重: 837.73
| 合计 |  |  |  |  | 重量 合重: 837.73

## 设备汇总表 (2)
设备汇总表
金额单位：元
编号 | 名称 | 规格 | 单位 | 数量 | 价格 |  | 运杂费 |  |  |  | 乙供设备税金 | 总价
[5 empty] | 单价 | 合价 | 运杂费 | 配送费 | 卸车费 | 保管费
安装工程
配电站、开关站工程
ZC-B | 10kV开闭所 | 1进2出，带真空开关 | 台 | 1
S0101002 | 10kV箱变 | SCB13-250kVA箱式变压器 | 台 | 1
S0101002 | 高压三相四线制多功能电表 | 3×(57.7)100V 1.5(6)A载波表 | 台 | 1
S0101002 | 低压三相四线制多功能电能表 | 3×(220)380V 1.5(6)A载波表 | 台 | 1
S0602008 | 电流互感器 | AC500V 1000/5 | 台 | 3
S0602008 | 集中抄表器WFET-1600 |  | 台 | 1
小计
安装合计
合计

## 人工汇总表 (2)
人工汇总表
金额单位：元
编号 | 名称 | 单位 | 数量 | 市场单价 | 市场合价
建筑工程
电缆线路工程
9101106 | 普通工 | 工日 | 54.6301
9101107 | 建筑技术工 | 工日 | 6.9836
9101111 | 线路技术工 | 工日 | 4.6426
| 小计 |  | 66.2563
安装工程
配电站、开关站工程
9101106 | 普通工 | 工日 | 18.1069
9101107 | 建筑技术工 | 工日 | 3.6325
9101109 | 安装技术工 | 工日 | 35.5752
9101111 | 线路技术工 | 工日 | 5.3152
| 小计 |  | 62.6298
电缆线路工程
9101106 | 普通工 | 工日 | 59.842
9101109 | 安装技术工 | 工日 | 0.552
9101111 | 线路技术工 | 工日 | 29.0706
| 小计 |  | 89.4646
| 合计 |  | 218.3507

## 材料汇总表 (2)
材料汇总表
金额单位：元
编号 | 名称 | 单位 | 数量 | 市场单价 | 市场合价
建筑工程
电缆线路工程
9101106 | 普通工 | 工日 | 0.449
9101107 | 建筑技术工 | 工日 | 0.192
C09010101 | 普通硅酸盐水泥 32.5 | t | 1.029
C09050501 | 混凝土预制块 250×250×55 | 块 | 2783.055
C10010101 | 中砂 | m³ | 66.207
C10020103 | 碎石 40 | m³ | 52.245
C10020104 | 碎石 50 | m³ | 17.629
C10040102 | 石灰粉 | kg | 29.108
C13050101 | 圆钉 | kg | 0.497
C21010101 | 水 | t | 6.838
C22010401 | 通用钢模板 | kg | 0.858
C22010432 | 木模板 | m³ | 0.01
C22010441 | 钢模板附件 | kg | 0.295
C22030501 | 钢锯条 各种规格 | 根 | 6.68
C22040711 | 草袋 | 个 | 2.882
J04-01-032 | 机动翻斗车 1t | 台班 | 0.248
J06-01-022 | 滚筒式混凝土搅拌机(电动式) 出料容量 400L | 台班 | 0.192
小计
其他材料费
合计
安装工程
配电站、开关站工程
C01020141 | 钢梯(成品) | t | 0.322
C01020521 | 镀锌扁钢 综合 | kg | 5.4
C01020701 | 铁件 钢筋 | kg | 87.56
C01020702 | 铁件 型钢 | kg | 350.24
C01020713 | 圆钢 φ10以上 | kg | 0.728
C01040102 | 钢丝绳 φ15以下 | kg | 0.267
C04020100 | 黄铜丝 综合 | kg | 0.267
C04020401 | 铜带 200mm×0.2mm | m | 15
C07010101 | 平垫铁 综合 | kg | 7.491
C07010502 | 加工铁件 综合 | kg | 0.502
C08020102 | 方材红白松 二等 | m³ | 0.004
C12010100 | 电焊条 J422 综合 | kg | 41.927
C13010101 | 普通六角螺栓 | kg | 1.047
C13010201 | 镀锌六角螺栓 综合 | kg | 7.288
C13010311 | 精制六角带帽螺栓 M8×(14~75) | 套 | 4
C13040211 | 弹簧垫圈 2~10mm | 个 | 5.936
C14010100 | 镀锌铁丝 综合 | kg | 0.044
C16010203 | 裸铜绞线 TJ16mm² | kg | 0.049
C16011104 | 铜芯绝缘导线 截面6mm² | m | 2
C16038101 | 铜接线端子 6mm²以下 | 个 | 2
C16050621 | 热缩管帽 | 只 | 0.165
C16100361 | 尼龙扎带 L=120mm | 根 | 26
C16100601 | 电缆标识牌 | 个 | 4
C18030801 | 自黏性橡胶带 25mm×20m | 卷 | 0.218
C18060101 | 塑料带 20mm×40m | 卷 | 0.973
C19010102 | 汽油 | kg | 0.061
C19020406 | 真空油脂 | kg | 0.498
C19020801 | 电力复合脂 | kg | 0.18
C19031101 | 清洗剂 | kg | 1.027
C19110101 | 氧气 | m³ | 2.713
C19110201 | 乙炔气 | m³ | 1.173
C20010101 | 防锈漆 | kg | 1.58
C20030101 | 普通调和漆 | kg | 0.72
C20030201 | 醇酸调和漆 | kg | 0.194
C20070101 | 沥青清漆 | kg | 5.01
C20070902 | 环氧云铁漆 | kg | 0.193
C22010313 | 清洁布250×250 | 块 | 0.095
C22040501 | 棉纱头 | kg | 0.3
小计
其他材料费
合计
电缆线路工程
C01020713 | 圆钢 φ10以上 | kg | 11.423
C01040102 | 钢丝绳 φ15以下 | kg | 7.055
C04020100 | 黄铜丝 综合 | kg | 0.292
C08020201 | 板材红白松 一等 | m³ | 0.812
C12026101 | 焊锡 | kg | 0.627
C13010201 | 镀锌六角螺栓 综合 | kg | 2.331
C13010313 | 精制六角带帽螺栓 M10×100以下 | 套 | 82
C14010100 | 镀锌铁丝 综合 | kg | 21.323
C16050103 | 电缆卡子 40 | 个 | 1.998
C16050106 | 电缆卡子 80 | 个 | 1.596
C16050621 | 热缩管帽 | 只 | 2.468
C18030801 | 自黏性橡胶带 25mm×20m | 卷 | 9.052
C18040801 | 聚氯乙烯塑料薄膜 0.5mm | kg | 2.178
C18060101 | 塑料带 20mm×40m | 卷 | 3.31
C18060103 | 塑料带相色带 20mm×2000mm | 卷 | 0.89
C19010102 | 汽油 | kg | 2.193
C19020406 | 真空油脂 | kg | 6.21
C19020801 | 电力复合脂 | kg | 0.277
C19030301 | 丙酮 95% | kg | 0.705
C22010313 | 清洁布250×250 | 块 | 2.502
C22030501 | 钢锯条 各种规格 | 根 | 120
C22040501 | 棉纱头 | kg | 1.626
小计
其他材料费
合计
总计

## 机械汇总表 (2)
机械汇总表
金额单位：元
编号 | 名称 | 单位 | 数量 | 市场单价 | 市场合价
建筑工程
电缆线路工程
J01-01-001 | 履带式推土机 功率 75kW | 台班 | 0.1228
J01-01-003 | 履带式推土机 功率 105kW | 台班 | 0.0863
J01-01-035 | 履带式单斗液压挖掘机 斗容量 1m³ | 台班 | 0.2232
J01-01-043 | 钢轮内燃压路机 工作质量 12t | 台班 | 0.1253
J01-01-053 | 电动夯实机 夯击能量 250N·m | 台班 | 18.9243
J04-01-001 | 载重汽车 4t | 台班 | 0.0122
J04-01-016 | 自卸汽车 12t | 台班 | 1.0825
J04-01-032 | 机动翻斗车 1t | 台班 | 0.1406
J06-01-052 | 混凝土振捣器(插入式) | 台班 | 0.2811
J06-01-053 | 混凝土振捣器(平台式) | 台班 | 0.3473
J11-01-020 | 电动空气压缩机 排气量 10m³/min | 台班 | 2.5828
J13-01-090 | 电力工程车 | 台班 | 4.7406
J15-01-023 | 台式砂轮机 直径 Φ250 | 台班 | 0.668
小计
其他机械费
合计
安装工程
配电站、开关站工程
J03-01-004 | 履带式起重机 起重量 15t | 台班 | 0.0451
J03-01-008 | 履带式起重机 起重量 50t | 台班 | 0.1188
J03-01-009 | 履带式起重机 起重量 60t | 台班 | 0.023
J03-01-033 | 汽车式起重机 起重量 5t | 台班 | 0.0072
J03-01-034 | 汽车式起重机 起重量 8t | 台班 | 1.336
J03-01-035 | 汽车式起重机 起重量 12t | 台班 | 0.0128
J04-01-001 | 载重汽车 4t | 台班 | 0.0882
J04-01-002 | 载重汽车 5t | 台班 | 0.3502
J04-01-004 | 载重汽车 8t | 台班 | 1.0247
J08-01-058 | 摇臂钻床 钻孔直径 φ50 | 台班 | 0.0199
J08-01-072 | 剪板机 厚度×宽度 40mm×3100mm | 台班 | 0.0008
J08-01-073 | 型钢剪断机 剪断宽度 500mm | 台班 | 0.0044
J10-01-001 | 交流弧焊机 容量 21kVA | 台班 | 8.0272
J10-01-002 | 交流弧焊机 容量 30kVA | 台班 | 0.1014
J13-01-090 | 电力工程车 | 台班 | 0.1251
J14-01-003 | 直流电阻测试仪 量程 0.1μΩ~199.99kΩ | 台班 | 0.4323
J14-01-004 | 回路电阻测试仪 量程 1~1999μΩ | 台班 | 0.588
J14-01-014 | 介质损耗测试仪 | 台班 | 0.588
J14-01-019 | 变比测试仪 | 台班 | 1.0203
J14-01-026 | 标准电流互感器 电压等级 110kV | 台班 | 0.4071
J14-01-036 | 电流负载箱 | 台班 | 0.4071
J14-01-038 | 互感器现场校验仪 | 台班 | 1.0203
J14-01-041 | 变压器损耗测试仪 | 台班 | 0.588
J14-02-003-1 | 现场测试仪 PLT301A | 台班 | 0.4
J14-03-002 | 交流耐压仪 设备耐压用 35kV及以下 | 台班 | 0.83
J14-03-014 | 直流高压发生器 60~120kV | 台班 | 0.588
J14-05-001 | 继电保护测试系统 | 台班 | 0.312
J14-05-004 | 数字示波器 | 台班 | 0.1
J14-05-005 | 数字存储示波器 | 台班 | 0.3744
J14-05-069 | 网络测试仪 | 台班 | 0.5
J14-08-076 | 微机继电保护测试仪 | 台班 | 0.0466
J14-08-219 | 大电流发生器 2000A | 台班 | 0.588
J14-08-247 | 升流器 | 台班 | 0.4071
J14-08-287 | 绝缘电阻测试仪 2500~10000V 2mA以上 | 台班 | 1.8316
J15-01-066 | 功能检测分析平台(电脑) | 台班 | 1.9364
J16-01-025 | 绝缘电阻表(数字式) | 台班 | 1.0408
J16-01-039 | 数字万用表(数字式) | 台班 | 0.5
J17-01-019 | 便携式维护终端 | 台班 | 0.18
J17-01-081 | 轻型试验变压器 TSB | 台班 | 0.3763
J18-01-010 | 高压试验变压器全套装置 YDJ | 台班 | 0.963
J19-01-024 | 手持式数字双钳相位表 | 台班 | 1.8128
J23-02-004 | 高压核相仪 | 台班 | 0.8961
J25-01-041 | 三相调压器 | 台班 | 0.0396
小计
其他机械费
合计
电缆线路工程
J03-01-035 | 汽车式起重机 起重量 12t | 台班 | 0.5586
J04-01-002 | 载重汽车 5t | 台班 | 0.747
J04-01-004 | 载重汽车 8t | 台班 | 0.5586
J13-01-090 | 电力工程车 | 台班 | 0.701
J13-01-119 | 电缆输送机 JSD-1 | 台班 | 0.6495
J14-08-287 | 绝缘电阻测试仪 2500~10000V 2mA以上 | 台班 | 0.1656
小计
其他机械费
合计
总计

## 人工系数调整价差明细表 (2)
人工系数调整价差明细表
金额单位：元
序号 | 项目名称 | 单位 | 数量 | 单价 | 合价
一 | 建筑工程
1 | 配电站、开关站工程 | % | 4.33
2 | 充电站、换电站工程 | % | 4.33
3 | 电缆线路工程 | % | 4.33
小计
二 | 安装工程
1 | 配电站、开关站工程 | % | 4.44
2 | 充电站、换电站工程 | % | 4.44
3 | 架空线路工程 | % | 4.44
4 | 电缆线路工程 | % | 4.44
小计
三 | 建筑拆除
1 | 配电站拆除工程 | % | 10.16
2 | 电缆线路拆除工程 | % | 10.16
小计
四 | 安装拆除
1 | 配电站拆除工程 | % | 10.41
2 | 电缆线路拆除工程 | % | 10.41
3 | 架空线路拆除工程 | % | 10.41
4 | 通信线路拆除工程 | % | 10.41
小计
| 税金 | % | 9
合计

## 材料系数调整价差明细表 (2)
材料系数调整价差明细表
金额单位：元
序号 | 项目名称 | 单位 | 数量 | 单价 | 合价
一 | 安装工程
1 | 配电站、开关站工程 | % | 1.63
2 | 充电站、换电站工程 | % | 1.35
3 | 架空线路工程 | % | 1.68
4 | 电缆线路工程 | % | 0.64
小计
二 | 安装拆除
1 | 配电站拆除工程 | % | 6
2 | 电缆线路拆除工程 | % | 5.2
3 | 架空线路拆除工程 | % | 5.67
4 | 通信线路拆除工程 | % | 5.19
小计
| 税金 | % | 9
合计

## 机械系数调整价差明细表 (2)
机械系数调整价差明细表
金额单位：元
序号 | 项目名称 | 单位 | 数量 | 单价 | 合价
一 | 安装工程
1 | 配电站、开关站工程 | % | 1.63
2 | 充电站、换电站工程 | % | 1.35
3 | 架空线路工程 | % | 1.68
4 | 电缆线路工程 | % | 0.64
小计
二 | 安装拆除
1 | 配电站拆除工程 | % | 6
2 | 电缆线路拆除工程 | % | 5.2
3 | 架空线路拆除工程 | % | 5.67
4 | 通信线路拆除工程 | % | 5.19
小计
| 税金 | % | 9
合计

## 编制基准期价差明细表 (2)
编制基准期价差明细表
金额单位：元
序号 | 工程项目名称 | 编制基准期价差 |  |  | 合计
|  | 人工价差 | 材料价差 | 机械价差
建筑工程
电缆线路工程
一 | 构筑物
7 | 电缆埋管
建筑小计
安装工程
配电站、开关站工程
一 | 主要生产工程
1 | 配电站、开关站
1.2 | 配电装置
5.2 | 变配电装置安装
1.8 | 调试与试验
1.8.1 | 分系统调试
2 | 箱式变电站(环网箱)
全站接地
电缆线路工程
2 | 电缆敷设
2.2 | 1kV电缆敷设
3 | 电缆附件
3.1 | 10kV电缆头安装
3.2 | 1kV电缆头安装
电缆防火
安装小计
税金
合计