## 扉-1 招标工程量清单
| 贺州市姑婆山森林温泉改造项目 |  |  |  | 工程
招 标 工 程 量 清 单
招 标 人: |  |  | 造价咨询人:
|  | （单位盖章） |  | （单位资质专用章）
法定代表人 或其授权人: |  |  | 法定代表人 或其授权人:
|  | (签字或盖章) |  | （签字或盖章）
编 制 人: |  |  | 复 核 人:
|  | （造价人员签字） |  | （造价工程师签字盖专用章）
编 制 时 间: |  |  | 复 核 时 间:
扉-1

## 表-01 总说明
总 说 明
工程名称：贺州市姑婆山森林温泉改造项目 |  | 第1页 共1页
一、编制依据： 1、《建设工程工程量清单计价规范》（GB50500-2013）及其广西壮族自治区实施细则、《建设工程工程量计算规范》（GB50854～50862-2013）及其广西壮族自治区实施细则； 2、2022年《广西壮族自治区市政工程消耗量定额》及计价相关规定； 3、执行《住房和城乡建部办公厅关于重新调整建设工程计价依据增值税税率的通知》（建办标函〔2019〕193号文）、桂造价[2019] 10号文有关计价规定； 4、执行《自治区住房城乡建设厅关于调整建设工程定额人工费及有关费率的通知》（桂建标〔2023〕7号文）； 5、执行《自治区住房城乡建设厅关于印发广西壮族自治区房屋建筑和市政基础设施工程安全生产责任保险计价规定的通知》（桂建发〔2023〕6号文），本项目安全生产责任保险费金额为1286.96元； 6、材料价格：《贺州市建设工程造价信息》2025年第7期并结合本项目及当地实际情况计取，本项目从市区至工地27.3km，扣除信息价包含10km运距，故计取17.3km超运距增加费，超运距增加费0.50元/t/km； 7、本项目采用简易计税法，采用袋装水泥、机制砂计取；
表-01

## 表-02 建设项目投标报价汇总表
建设项目投标报价汇总表
工程名称：贺州市姑婆山森林温泉改造项目 |  |  | 第1页 共1页
序号 | 单项工程名称 | 金额(元) | 其中:(元)
|  |  | 暂估价 | 安全文明施工费
1.1 | 贺州市姑婆山森林温泉改造项目
投标报价合计
表-02

## 表-03 单项工程投标报价汇总表
单项工程投标报价汇总表
工程名称：贺州市姑婆山森林温泉改造项目 |  |  | 第1页 共1页
序号 | 单位工程名称 | 金额(元) | 其中:(元)
|  |  | 暂估价 | 安全文明施工费
1.1.1 | A区
1.1.2 | B区
投标报价合计
表-03

## 表-04 单位工程投标报价汇总表
单位工程投标报价汇总表
工程名称：贺州市姑婆山森林温泉改造项目 |  |  | 第1页 共1页
序号 | 汇总内容 | 金额(元) | 备注
A区
1 | 分部分项工程和单价措施项目费用合计
1.1 | 其中：暂估价
2 | 总价措施项目费用合计
2.1 | 其中：安全文明施工费
3 | 其他项目费用合计
4 | 建筑安装工程费合计=1+2+3
B区
1 | 分部分项工程和单价措施项目费用合计
1.1 | 其中：暂估价
2 | 总价措施项目费用合计
2.1 | 其中：安全文明施工费
3 | 其他项目费用合计
4 | 建筑安装工程费合计=1+2+3
工程项目汇总
1 | 分部分项工程和单价措施项目费用合计
1.1 | 其中：暂估价
2 | 总价措施项目费用合计
2.1 | 其中：安全文明施工费
3 | 其他项目费用合计
4 | 建筑安装工程费合计=1+2+3
表-04

## 表-08 分部分项工程和单价措施项目清单与计价表
分部分项工程和单价措施项目清单与计价表
工程名称：贺州市姑婆山森林温泉改造项目 | [5 empty] | 第1页 共8页
序号 | 项目编码 | 项目名称及项目特征描述 | 计量单位 | 工程量 | 金额(元)
[5 empty] | 综合单价 | 合价 | 其中： 暂估价
A区
分部分项工程
姑婆山森林温泉标识牌
1 | 050201006001 | 基础 1、基础类型:850mm厚C25混凝土 2、垫层及基础材料种类、规格:500mm厚C25混凝土垫层 3、含模板制作、安装、拆除 |  | 4.33
2 | 050307012001 | 装饰面层 1、基础面贴自然鹅卵石 |  | 11.53
3 | 040305003001 | 浆砌块料 1、部位:标志牌 2、材料品种、规格:φ50cm~80cm卵石挡土墙 3、砂浆强度等级:M7.5水泥砂浆 4、面包钢筋笼12号螺纹钢焊接网状造型钢筋笼,间距15厘米(前后2面中间空30厘米) |  | 2.42
4 | 010515001001 | 现浇构件钢筋 1、钢筋种类、规格:螺纹钢筋HRB335 10以上（综合） | t | 0.056
5 | 050307009001 | 标志牌 1、材料种类、规格:85*85*10厚红色PVC广告字 | 个 | 9
瑶池旁
6 | 010606005001 | 钢墙架（竹子围墙） 1、钢材品种、规格:40*100*2方通立柱、40*100*2方通横杆 2、螺栓种类:立柱采用8*80膨胀螺栓、4*30不锈钢自攻螺丝间距550固定，5厚50*70镀锌角件 | t | 0.127
7 | 050302005001 | 竹编墙 1、竹种类:30-40竹子 2、高度2.1m |  | 14.70
8 | 010403003001 | 花圃 1、石料种类、规格:卵石 2、砂浆种类、强度等级:水泥砂浆中砂M7.5 3、勾缝要求:1：2水泥砂浆勾缝 4、部位:花圃 |  | 17.49
9 | 050201002001 | 石台阶 1、石料种类、规格:自然鹅卵石(鹅卵石粒径:φ50cm~80cm) 2、砂浆种类、强度等级:30mm厚1:3水泥砂浆 3、20厚1：2水泥砂浆抹灰 |  | 2.50
嵯峨池旁与仙女池旁
10 | 桂050201017001 | 园路面层 1、路面厚度、宽度、材料种类:粒径30-50鹅卵石 2、砂浆强度等级:20mm厚水泥砂浆 1：3 3、自然卵石密铺，嵌入砂浆，横铺 |  | 22.90
11 | 桂050201017002 | 园路面层 |  | 22.90
表-08
分部分项工程和单价措施项目清单与计价表
工程名称：贺州市姑婆山森林温泉改造项目 | [5 empty] | 第2页 共8页
序号 | 项目编码 | 项目名称及项目特征描述 | 计量单位 | 工程量 | 金额(元)
[5 empty] | 综合单价 | 合价 | 其中： 暂估价
1、路面厚度、宽度、材料种类:100厚C20混凝土 2、含模板制作、安装、拆除
开关井
12 | 040504001001 | 制作安装304不锈钢井盖-烤漆处理 1、尺寸:0.48*0.65*0.03m 2、部位：琼林池、元宝池旁、嵯峨池、伴月池、印月池、仙池、瑶池、千峰池 | 座 | 11
13 | 010403003002 | 石墙 1、石料种类、规格:鹅卵石 2、砂浆种类、强度等级:水泥砂浆中砂M7.5 3、部位：琼林池、元宝池旁、嵯峨池、伴月池、印月池、仙池、瑶池、千峰池 |  | 0.56
14 | 050307012002 | 装饰面层 1、鹅卵石贴面 2、砂浆配合比:水泥砂浆 1：2.5 3、部位:琼林池、元宝池旁、嵯峨池、伴月池、印月池、仙池、瑶池、千峰池 |  | 2.64
千峰池
15 | 041001007001 | 拆除浆砌石墙，含拆装运弃 1、结构形式:人工拆除石墙 2、弃运:由投标人自行考虑 |  | 0.60
16 | 040305003002 | 浆砌块料 1、材料品种、规格:φ50cm~80cm鹅卵石 2、砂浆强度等级:水泥砂浆中砂 M7.5 3、勾缝要求:1:2水泥砂浆勾缝 |  | 1.80
瑶池
17 | 040305003003 | 浆砌块料 1、材料品种、规格:φ50cm~80cm鹅卵石 2、砂浆强度等级:水泥砂浆中砂 M7.5 3、勾缝要求:1:2水泥砂浆勾缝 |  | 4.50
仙池
18 | 040305003004 | 浆砌块料 1、材料品种、规格:φ50cm~80cm鹅卵石 2、砂浆强度等级:水泥砂浆中砂 M7.5 3、勾缝要求:1:2水泥砂浆勾缝 |  | 0.50
嵯峨池
19 | 040305003005 | 浆砌块料 1、材料品种、规格:φ50cm~80cm鹅卵石 2、砂浆强度等级:水泥砂浆中砂 M7.5 3、勾缝要求:1:2水泥砂浆勾缝 |  | 1.60
20 | 010403003003 | 原有温泉池新增隔断墙 1、砂浆种类、强度等级:水泥砂浆中砂M7.5 2、石料种类、规格:混凝土砌筑黄蜡石：新建C25混凝土（5:5） |  | 2.47
表-08
分部分项工程和单价措施项目清单与计价表
工程名称：贺州市姑婆山森林温泉改造项目 | [5 empty] | 第3页 共8页
序号 | 项目编码 | 项目名称及项目特征描述 | 计量单位 | 工程量 | 金额(元)
[5 empty] | 综合单价 | 合价 | 其中： 暂估价
3、勾缝要求:1：2水泥砂浆 4、面刷二遍结晶型防水涂料 5、100mm厚C15商品混凝土垫层
21 | 011102003001 | 300*300*30厚马赛克瓷砖 1、20厚1：3水泥砂浆（掺入铁红粉搅拌） 2、刷二遍结晶型防水涂料 3、2厚CPS反应粘接性高分子湿铺防水卷材 4、100mm厚C25钢筋混凝土，内配单层双向6@150钢筋 |  | 26.60
琼林池
22 | 040305003006 | 浆砌块料 1、材料品种、规格:φ50cm~80cm鹅卵石 2、砂浆强度等级:水泥砂浆中砂 M7.5 3、勾缝要求:1:2水泥砂浆勾缝 |  | 6.00
23 | 010403003004 | 原有温泉池新增隔断墙 1、砂浆种类、强度等级:水泥砂浆中砂M7.5 2、石料种类、规格:混凝土砌筑黄蜡石：新建C25混凝土（5:5） 3、勾缝要求:1：2水泥砂浆 4、面刷二遍结晶型防水涂料 5、100mm厚C15商品混凝土垫层 |  | 2.47
仙女池
24 | 040504001002 | 水阀井12 1、80mm厚C20混凝土垫层 2、垫层、基础材质及厚度:80mm厚C20混凝土垫层 3、砌筑材料品种、规格、强度等级:M10水泥砂浆砌标准砖，墙厚120mm 4、勾缝、抹面要求:20厚1:2水泥砂浆抹灰、三面压光 5、盖板材质、规格:304不锈钢井盖-做烤漆0.48*0.68*0.03m 6、水阀井外侧一圈采用精选鹅卵石贴面，20厚1:3水泥砂浆 7、尺寸:0.92m*0.72m*0.5m | 座 | 1
小 计
∑人工费
∑材料费
∑机械费
∑管理费
∑利 润
∑增值税
单价措施项目
小 计
∑人工费
∑材料费
∑机械费
∑管理费
表-08
分部分项工程和单价措施项目清单与计价表
工程名称：贺州市姑婆山森林温泉改造项目 | [5 empty] | 第4页 共8页
序号 | 项目编码 | 项目名称及项目特征描述 | 计量单位 | 工程量 | 金额(元)
[5 empty] | 综合单价 | 合价 | 其中： 暂估价
∑利 润
合 计
∑人工费
∑材料费
∑机械费
∑管理费
∑利 润
∑增值税
B区
分部分项工程
水阀井
25 | 040504001003 | 水阀井1-11 1、80mm厚C20混凝土垫层 2、垫层、基础材质及厚度:80mm厚C20混凝土垫层 3、砌筑材料品种、规格、强度等级:M10水泥砂浆砌标准砖，墙厚120mm 4、勾缝、抹面要求:20厚1:2水泥砂浆抹灰、三面压光 5、盖板材质、规格:304不锈钢井盖-做烤漆0.48*0.68*0.03m 6、水阀井外侧一圈采用精选鹅卵石贴面，20厚1:3水泥砂浆 7、尺寸:0.92m*0.72m*0.5m | 座 | 11
预埋过路穿线管
26 | 041001001001 | 拆除路面 1、路面类型:100mm混凝土路面 2、弃运运距:由投标人自行考虑 3、机械破除 |  | 0.96
地块部分
27 | 041001001002 | 拆除路面 1、路面类型:100mm厚混凝土 2、拆除方式:机械破除 3、弃运运距:由投标人自行考虑 |  | 457.60
28 | 041001007002 | 拆除砖石结构 1、结构形式:围墙 2、拆除方式:人工拆除 3、弃运运距:由投标人自行考虑 |  | 5.18
29 | 040101001001 | 挖一般土方 1、土壤类别:三类土 2、弃运运距:由投标人自行考虑 |  | 76.30
百花池
30 | 041001007003 | 拆除砖石结构 1、结构形式:石墙 2、拆除方式:人工拆除 3、弃运运距:由投标人自行考虑 |  | 0.15
劲松池
31 | 041001007004 | 拆除砖石结构 1、结构形式:石墙 2、拆除方式:人工拆除 3、弃运运距:由投标人自行考虑 |  | 0.15
表-08
分部分项工程和单价措施项目清单与计价表
工程名称：贺州市姑婆山森林温泉改造项目 | [5 empty] | 第5页 共8页
序号 | 项目编码 | 项目名称及项目特征描述 | 计量单位 | 工程量 | 金额(元)
[5 empty] | 综合单价 | 合价 | 其中： 暂估价
卵石挡土墙一
32 | 040303002001 | 混凝土基础 1、混凝土种类、强度等级:C25普通商品混凝土 2、含模板制作、安装、拆除 |  | 7.54
33 | 040305003007 | 浆砌块料 1、部位:卵石挡土墙一 2、材料品种、规格:M7.5水泥砂浆砌砌筑卵石挡土墙 3、面1:2水泥砂浆勾缝 |  | 27.08
34 | 040305005001 | 20mm厚1：3水泥砂浆抹灰层 |  | 7.54
卵石挡土墙二
35 | 040303002002 | 混凝土基础 1、混凝土种类、强度等级:C25普通商品混凝土 2、含模板制作、安装、拆除 |  | 4.32
36 | 040305003008 | 浆砌块料 1、部位:卵石挡土墙二 2、材料品种、规格:M7.5水泥砂浆砌砌筑卵石挡土墙 3、面1:2水泥砂浆勾缝 |  | 6.75
新建温泉池区域
37 | 050102012001 | 草皮 1、草皮种类:马尼拉草 2、铺种方式:满铺 3、养护期:6个月 |  | 250.00
38 | 桂050201017003 | 园路面层 1、路面厚度、宽度、材料种类:粒径30-50鹅卵石 2、砂浆强度等级:20mm厚水泥砂浆 1：3 3、自然卵石密铺，嵌入砂浆，横铺 4、部位：卵石铺装 |  | 106.60
39 | 桂050201017004 | 100mm厚C20商品混凝土面层 1、部位：卵石铺装 |  | 106.60
40 | 050201002002 | 卵石台阶 1、石料种类、规格:自然鹅卵石(鹅卵石粒径:φ50cm~80cm) 2、砂浆种类、强度等级:30mm厚1:3水泥砂浆 3、20厚1：2水泥砂浆抹灰 |  | 7.80
41 | 040504001004 | 砌筑井 1、垫层、基础材质及厚度:80mm厚C20混凝土垫层 2、砌筑材料品种、规格、强度等级:M10水泥砂浆砌标准砖 3、勾缝、抹面要求:20厚1:3水泥砂浆抹灰、三面压光 4、平均井深:0.94m 5、含模板制作、安装、拆除 | 座 | 1
42 | 040601010001 | 现浇混凝土池盖板 1、混凝土种类、强度等级:120厚C25钢筋混凝土盖板1200*600 2、含钢筋制作安装、模板制作、安装、拆除 |  | 0.60
表-08
分部分项工程和单价措施项目清单与计价表
工程名称：贺州市姑婆山森林温泉改造项目 | [5 empty] | 第6页 共8页
序号 | 项目编码 | 项目名称及项目特征描述 | 计量单位 | 工程量 | 金额(元)
[5 empty] | 综合单价 | 合价 | 其中： 暂估价
43 | 010403003005 | 新建滑滑梯 1、石料种类、规格:精选鹅卵石 2、砂浆种类、强度等级:水泥砂浆中砂M7.5 3、面1：2水泥砂浆勾缝 4、100厚C25钢筋混凝土底板，内配6@150，单层双向 5、底板面20mm厚1：3水泥砂浆抹灰 | m | 2.11
44 | 010403003006 | 水边卵石护栏 1、石料种类、规格:精选鹅卵石 2、砂浆种类、强度等级:水泥砂浆中砂M7.5 3、面1：2水泥砂浆勾缝 |  | 14.03
温泉池岸边
45 | 040303001001 | 混凝土垫层 1、混凝土种类、强度等级:100厚C15混凝土垫层 2、含模板制作、安装、拆除 |  | 9.33
46 | 040305004001 | 砖砌体 1、材料品种、规格:240*113*60厚标准砖 2、砂浆种类、强度等级:M7.5水泥砂浆 |  | 29.22
47 | 040305003009 | 浆砌块料 1、材料品种、规格:混凝土砌筑黄蜡石：新建C25混凝土（5:5） 2、1:2水泥砂浆勾缝 |  | 43.81
48 | 010903001001 | 墙面卷材防水 1、卷材品种、规格、厚度:2厚CPS反应粘结性高分子湿铺防水卷材 |  | 246.32
49 | 010903002001 | 墙面涂膜防水 1、涂膜厚度、遍数或层数:面刷1mm厚结晶型防水涂料 |  | 322.20
温泉池马赛克瓷砖铺装
50 | 011102003002 | 300*300*30厚马赛克瓷砖 1、20厚1：3水泥砂浆（掺入铁红粉搅拌） 2、刷二遍结晶型防水涂料 3、2厚CPS反应粘接性高分子湿铺防水卷材 4、100mm厚C25钢筋混凝土，内配单层双向6@150钢筋 |  | 225.10
河道塌方修补
51 | 040305003010 | 浆砌块料 1、材料品种、规格:500mm-800mm 自然鹅卵石 2、砂浆强度等级:水泥砂浆中砂M7.5 |  | 10.20
52 | 040303002003 | 混凝土基础 1、混凝土种类、强度等级:C20普通商品砼 2、含模板制作、安装、拆除 |  | 4.80
温泉池内卵石台阶
53 | 010403008001 | 温泉池内卵石台阶 1、石料种类、规格:500mm-800mm 自 |  | 8.50
表-08
分部分项工程和单价措施项目清单与计价表
工程名称：贺州市姑婆山森林温泉改造项目 | [5 empty] | 第7页 共8页
序号 | 项目编码 | 项目名称及项目特征描述 | 计量单位 | 工程量 | 金额(元)
[5 empty] | 综合单价 | 合价 | 其中： 暂估价
然鹅卵石 2、砂浆种类、强度等级:水泥砂浆M7.5
温泉池树池
54 | 040303001002 | 混凝土垫层 1、混凝土种类、强度等级:100厚C15混凝土垫层 2、含模板制作、安装、拆除 |  | 6.15
55 | 040305004002 | 砖砌体 1、材料品种、规格:240*113*60厚标准砖 2、砂浆种类、强度等级:M7.5水泥砂浆 |  | 19.27
56 | 040305003011 | 浆砌块料 1、材料品种、规格:混凝土砌筑黄蜡石：新建C25混凝土（5:5） 2、1:2水泥砂浆勾缝 |  | 28.89
57 | 010903001002 | 墙面卷材防水 1、卷材品种、规格、厚度:2厚CPS反应粘结性高分子湿铺防水卷材 |  | 162.42
58 | 010903002002 | 墙面涂膜防水 1、涂膜厚度、遍数或层数:面刷1mm厚结晶型防水涂料 |  | 212.46
59 | 010606006001 | 钢平台 1、50mm*100mm*2.5mm热镀锌方通，间距500mm | t | 0.780
60 | 010702005001 | 防腐木平台，面刷水性油漆 | ㎡ | 74.08
61 | 010607004001 | 防腐木树池中间洞口铺滤网 |  | 5.13
管道
62 | 040101002001 | 挖沟槽土方 1、土壤类别:三类土 2、挖土深度:0.6m 3、部位:给水管沟槽土方 |  | 46.88
63 | 040103002001 | 余方弃置 1、废弃料品种:开挖土方 2、运距:由投标人自行考虑 |  | 46.88
64 | 040103001001 | 回填方 1、填方材料品种:中粗砂回填 2、部位:给水管道沟槽 |  | 21.56
65 | 050101009001 | 种植土回(换)填 1、回填土质要求:人工回填种植土 2、回填厚度:300mm |  | 17.68
66 | 050102012002 | 草皮 1、草皮种类:马尼拉草 2、铺种方式:满铺 3、养护期:6个月 |  | 58.92
67 | 桂050201016001 | 园路基层 1、基层厚度、宽度、材料种类:100厚C20混凝土 |  | 38.40
68 | 桂050201017005 | 园路面层 1、路面厚度、宽度、材料种类:粒径φ30-50(2/3)自然卵石密铺,嵌入砂浆,横铺 2、砂浆强度等级:20厚1:3水泥砂浆 |  | 38.40
表-08
分部分项工程和单价措施项目清单与计价表
工程名称：贺州市姑婆山森林温泉改造项目 | [5 empty] | 第8页 共8页
序号 | 项目编码 | 项目名称及项目特征描述 | 计量单位 | 工程量 | 金额(元)
[5 empty] | 综合单价 | 合价 | 其中： 暂估价
(掺入铁红粉搅拌)
69 | 040501004001 | 塑料管 1、材质及规格:PE塑料给水管De200 PN=1.6MPa 2、连接形式:热熔连接 | m | 243.30
70 | 040502003001 | 塑料管管件 1、材质及规格:PE塑料给水管De200管件 2、连接方式:热熔连接 | 个 | 40
71 | 040502005001 | 阀门 1、材质及规格:球阀 DN200 2、连接方式:法兰连接 | 个 | 30
小 计
∑人工费
∑材料费
∑机械费
∑管理费
∑利 润
∑增值税
单价措施项目
| 041106 | 大型机械、设备进出场及安拆、使用
72 | 041106001001 | 履带式挖掘机 1.0以外 场外运输费 | 台·次 | 1
小 计
∑人工费
∑材料费
∑机械费
∑管理费
∑利 润
∑增值税
合 计
∑人工费
∑材料费
∑机械费
∑管理费
∑利 润
∑增值税
总 合 计
∑人工费
∑材料费
∑机械费
∑管理费
∑利 润
∑增值税
表-08

## 表-11 总价措施项目清单与计价表
总价措施项目清单与计价表
工程名称：贺州市姑婆山森林温泉改造项目 |  |  |  |  | 第1页 共1页
序号 | 项目编码 | 项 目 名 称 | 计 算 基 础 | 费率(%)或标准 | 金额(元) | 备注
A区
一 |  | 2022市政综合工程(单价合同)简易计税法
1 | 桂041201001001 | 安全文明施工费 | ∑分部分项及单价措施费定额(人工费+机械费)
2 | 桂041201002001 | 检验试验配合费
3 | 桂041201003001 | 雨季施工增加费
4 | 桂041201004001 | 工程定位复测费
B区
一 |  | 2022市政综合工程(单价合同)简易计税法
1 | 桂041201001002 | 安全文明施工费 | ∑分部分项及单价措施费定额(人工费+机械费)
2 | 桂041201002002 | 检验试验配合费
3 | 桂041201003002 | 雨季施工增加费
4 | 桂041201004002 | 工程定位复测费
合计
注：以项计算的总价措施，无“计算基础”和“费率”的数值，可只填“金额”数值，但应在备注栏说明施工方案出处或计算方式。
表-11

## 表-12 其他项目清单与计价汇总表
其他项目清单与计价汇总表
工程名称：贺州市姑婆山森林温泉改造项目 |  |  | 第1页 共1页
序号 | 项目名称 | 金额(元) | 备注
A区
一 | 2022市政综合工程(单价合同)简易计税法
1 | 暂列金额 |  | 明细详见表-12-1
2 | 材料暂估价 |  | 明细详见表-12-2
3 | 专业工程暂估价 |  | 明细详见表-12-3
4 | 计日工 |  | 明细详见表-12-4
5 | 总承包服务费 |  | 明细详见表-12-5
6 | 安全生产责任保险费暂估价 | 165.61 | (分部分项工程费+措施项目费)*0.2%
B区
一 | 2022市政综合工程(单价合同)简易计税法
1 | 暂列金额 |  | 明细详见表-12-1
2 | 材料暂估价 |  | 明细详见表-12-2
3 | 专业工程暂估价 |  | 明细详见表-12-3
4 | 计日工 |  | 明细详见表-12-4
5 | 总承包服务费 |  | 明细详见表-12-5
6 | 安全生产责任保险费暂估价 | 1121.35 | (分部分项工程费+措施项目费)*0.2%
| 合计 | 1286.96
注:材料暂估单价进入清单项目综合单价，此处不汇总。
表-12

## 表-12-4 计日工表
计 日 工 表
工程名称：贺州市姑婆山森林温泉改造项目 |  |  |  |  | 第1页 共1页
编号 | 项目名称 | 单位 | 暂定数量 | 综合单价(元) |  | 合价(元)
A区
2022市政综合工程(单价合同)简易计税法
一 | 人工 | 项
1 | 人工清洗温泉池 | 项 | 1
二 | 材料 | 项
三 | 施工机械 | 项
B区
2022市政综合工程(单价合同)简易计税法
一 | 人工 | 项
二 | 材料 | 项
三 | 施工机械 | 项
总计
注：1.此表项目名称、暂定数量由招标人填写，编制招标控制价时，单价由招标人按有关计算规定确定。
2.投标时，单价由投标人自主报价，按暂定数量计算合价计入投标总价中。
3.计日工单价包含除增值税以外的所有费用。
表-12-4

## 表-15 规费、增值税计价表
规费、增值税计价表
工程名称：贺州市姑婆山森林温泉改造项目 |  |  | 第1页 共1页
序号 | 项目名称 | 计算基础 | 计算费率(%) | 金额(元)
A区
一 | 2022市政综合工程(单价合同)简易计税法
B区
一 | 2022市政综合工程(单价合同)简易计税法
合计
表-15

## 表-21 发包人提供主要材料和工程设备一览表
发包人提供主要材料和工程设备一览表
工程名称：贺州市姑婆山森林温泉改造项目 | [5 empty] | 编号：
序号 | 材料(工程设备) 名称、规格、型号 | 单位 | 数量 | 单价(元) | 交货方式 | 送达地点 | 备注
1 | 镀锌铁丝 Φ0.7 | kg | 0.631 | 3.91
注：此表由招标人填写，供投标人在投标报价、确定总承包服务费时参考。
表-21

## 表-22 允许调整主要材料和工程设备一览表
允许调整主要材料和工程设备一览表 (适用于造价信息差额调整法)
工程名称：贺州市姑婆山森林温泉改造项目 | [7 empty] | 编号：
序号 | 名称、规格、型号 | 单位 | 数量 | 风险系数(%) | 基准单价(元) | 投标单价(元) | 确认单价(元) | 价差(元) | 合计价差(元)
1 | 螺纹钢筋HRB335 10以上（综合） | t |  | 5 | 3648.65
2 | 普通硅酸盐水泥 32.5MPa | t |  | 5 | 428.65
3 | 砌筑水泥 M32.5 | t |  | 5 | 428.65
4 | 普通硅酸盐水泥 P.O 42.5MPa | t |  | 5 | 468.65
5 | 白水泥(综合) | t |  | 5 | 578.65
6 | 机制砂 |  |  | 5 | 122.98
7 | 机制砂 |  |  | 5 | 122.98
8 | 自然鹅卵石 | t |  | 5 | 93.65
9 | 精选鹅卵石 | t |  | 5 | 418.65
10 | 自然鹅卵石 | t |  | 5 | 93.65
11 | 精选鹅卵石 | t |  | 5 | 418.65
12 | 500mm-800mm 自然鹅卵石 |  |  | 5 | 374.6
13 | 页岩标准砖 240×115×53 | 千块 |  | 5 | 590.19
14 | 碎石 GD20 商品普通砼 C20 |  |  | 5 | 351.63
15 | 碎石 GD20 商品普通砼 C25 |  |  | 5 | 366.63
16 | 预拌普通混凝土 C15 |  |  | 5 | 341.63
17 | 预拌普通混凝土 C20 |  |  | 5 | 351.63
18 | 碎石 GD40 商品普通砼 C25 |  |  | 5 | 366.63
19 | 预拌普通混凝土 C25 |  |  | 5 | 366.63
20 | 汽油 92# | kg |  | 5 | 8.84
21 | 轻柴油 0# | kg |  | 5 | 7.23
22 | 圆钢HPB300 Φ10以内(综合) | t |  | 5 | 3793.65
23 | 自然鹅卵石 | t |  | 5 | 93.65
24 | 精选鹅卵石 | t |  | 5 | 418.65
25 | 500mm-800mm 自然鹅卵石 |  |  | 5 | 374.6
注:1.此表由招标人填写除“投标单价”栏的内容，投标人在投标时自主确定投标单价。 2.招标人应优先采用工程造价管理机构发布的单价作为基准单价，未发布的，通过市场调查确定其基准单价。
表-22
允许调整主要材料和工程设备一览表 (适用于造价信息差额调整法)
工程名称：贺州市姑婆山森林温泉改造项目 | [7 empty] | 编号：
序号 | 名称、规格、型号 | 单位 | 数量 | 风险系数(%) | 基准单价(元) | 投标单价(元) | 确认单价(元) | 价差(元) | 合计价差(元)
26 | 黄蜡石 |  |  | 5 | 757.1
27 | 预拌普通混凝土 C15 |  |  | 5 | 341.63
28 | 预拌普通混凝土 C25 |  |  | 5 | 366.63
29 | CPS反应粘结型高分子湿铺防水卷材 2mm厚 |  |  | 5 | 47.09
30 | PE塑料给水管De200 PN=1.6MPa | m |  | 5 | 316.33
31 | 马尼拉草 |  |  | 5 | 10.2
合计
注:1.此表由招标人填写除“投标单价”栏的内容，投标人在投标时自主确定投标单价。 2.招标人应优先采用工程造价管理机构发布的单价作为基准单价，未发布的，通过市场调查确定其基准单价。
表-22